## Orçamento Sintético
|  |  | PREFEITURA MUNICIPAL DE SIDERÓPOLIS | Bancos: |  |  | B.D.I.: |  |  | Encargos Sociais
|  |  | REFORMA E CONSTRUÇÃO DO COMPLEXO DO CAMPO SINTÉTICO | SINAPI - 11/2022 - Santa Catarina SBC - 11/2022 - Santa Catarina SICRO3 - 07/2022 - Santa Catarina ORSE - 09/2022 - Sergipe |  |  | 22,85% |  |  | Não Desonerado: embutido nos preços unitário dos insumos de mão de obra, de acordo com as bases.
Planilha Orçamentária Sintética Com Valor de Mão de Obra e Equipamento
Item | Código | Banco | Descrição | Und | Quant. | Valor Unit | Valor Unit com BDI |  |  |  | Total
[7 empty] | M. O. | EQ. | MAT. | Total | M. O. | EQ. | MAT. | Total
1 |  |  | DEMOLIÇÃO | [10 empty] | 3359.41
1.1 | 97622 | SINAPI | DEMOLIÇÃO DE ALVENARIA DE BLOCO FURADO, DE FORMA MANUAL, SEM REAPROVEITAMENTO. AF_12/2017 | m³ | 3 | 56.55 | 58.4 | 5.77 | * | 64.17 | 175.2 | 17.31 | * | 192.51
1.2 | 022320 | SBC | RETIRADA TELHADO TELHAS TRANSLUCIDAS | m² | 71.52 | 38.91 | 40.51 | 3.77 | * | 44.28 | 2897.27 | 269.63 | * | 3166.9
2 |  |  | CANTEIRO DE OBRAS/SERVIÇOS PRELIMINARES | [10 empty] | 6964.06
2.1 | 74209/001 | SINAPI | PLACA DE OBRA EM CHAPA DE ACO GALVANIZADO | m² | 4.5 | 523.94 | 76.45 | 6.81 | * | 83.26 | 344.02 | 30.64 | * | 374.66
2.2 | 93584 | SINAPI | EXECUÇÃO DE DEPÓSITO EM CANTEIRO DE OBRA EM CHAPA DE MADEIRA COMPENSADA, NÃO INCLUSO MOBILIÁRIO. AF_04/2016 | m² | 6 | 1228.98 | 255.59 | 20.96 | * | 276.55 | 1533.54 | 125.76 | * | 1659.3
2.3 | 98458 | SINAPI | TAPUME COM COMPENSADO DE MADEIRA. AF_05/2018 | m² | 110 | 215.12 | 25.17 | 1.84 | * | 27.01 | 2768.7 | 202.4 | * | 2971.1
2.4 | 99059 | SINAPI | LOCACAO CONVENCIONAL DE OBRA, UTILIZANDO GABARITO DE TÁBUAS CORRIDAS PONTALETADAS A CADA 2,00M - 2 UTILIZAÇÕES. AF_10/2018 | M | 50 | 72.18 | 36.45 | 2.73 | * | 39.18 | 1822.5 | 136.5 | * | 1959
3 |  |  | INFRAESTRUTURA | [10 empty] | 5525.22
3.1 | 96523 | SINAPI | ESCAVAÇÃO MANUAL PARA BLOCO DE COROAMENTO OU SAPATA (INCLUINDO ESCAVAÇÃO PARA COLOCAÇÃO DE FÔRMAS). AF_06/2017 | m³ | 2.8 | 102.05 | 106.8 | 9.77 | * | 116.57 | 299.04 | 27.35 | * | 326.39
3.2 | 96617 | SINAPI | LASTRO DE CONCRETO MAGRO, APLICADO EM BLOCOS DE COROAMENTO OU SAPATAS, ESPESSURA DE 3 CM. AF_08/2017 | m² | 9.5 | 21.22 | 9.95 | 0.89 | * | 10.84 | 94.52 | 8.45 | * | 102.97
3.3 | 96546 | SINAPI | ARMAÇÃO DE BLOCO, VIGA BALDRAME OU SAPATA UTILIZANDO AÇO CA-50 DE 10 MM - MONTAGEM. AF_06/2017 | KG | 204.9 | 14.87 | 3.91 | 0.28 | * | 4.19 | 801.15 | 57.37 | * | 858.52
3.4 | COMP-40 | Próprio | CONCRETAGEM DE SAPATAS, FCK 25 MPA, COM USO DE JERICA - LANÇAMENTO, ADENSAMENTO E ACABAMENTO. | m³ | 2.8 | 828.86 | 333.67 | 29.38 | * | 363.05 | 934.27 | 82.26 | * | 1016.53
3.5 | 96543 | SINAPI | ARMAÇÃO DE BLOCO, VIGA BALDRAME E SAPATA UTILIZANDO AÇO CA-60 DE 5 MM - MONTAGEM. AF_06/2017 | KG | 120 | 19.93 | 10.02 | 0.75 | * | 10.77 | 1202.4 | 90 | * | 1292.4
3.6 | 96545 | SINAPI | ARMAÇÃO DE BLOCO, VIGA BALDRAME OU SAPATA UTILIZANDO AÇO CA-50 DE 8 MM - MONTAGEM. AF_06/2017 | KG | 66.1 | 16.8 | 5.26 | 0.39 | * | 5.65 | 347.68 | 25.77 | * | 373.45
3.7 | 96536 | SINAPI | FABRICAÇÃO, MONTAGEM E DESMONTAGEM DE FÔRMA PARA VIGA BALDRAME, EM MADEIRA SERRADA, E=25 MM, 4 UTILIZAÇÕES. AF_06/2017 | m² | 10.57 | 101.8 | 48.4 | 3.62 | * | 52.02 | 511.58 | 38.26 | * | 549.84
3.8 | COMP-41 | Próprio | CONCRETAGEM DE BLOCOS DE COROAMENTO E/OU VIGAS BALDRAME, FCK 25 MPA, COM USO DE JERICA - LANÇAMENTO, ADENSAMENTO E ACABAMENTO. | m³ | 4 | 732.17 | 230.3 | 20.98 | * | 251.28 | 921.2 | 83.92 | * | 1005.12
4 |  |  | SUPERESTRUTURA | [10 empty] | 7333.83
4.1 | 87298 | SINAPI | CONTRAPISO COM MALHA POP 15X15 esp. 10cm, PREPARO MECÂNICO COM BETONEIRA 400 L. AF_08/2019 | m³ | 10 | 722.19 | 100.42 | 6.88 | * | 107.3 | 1004.2 | 68.8 | * | 1073
4.2 | 104108 | SINAPI | ARMAÇÃO DE PILAR DE ESTRUTURA DE CONCRETO ARMADO EMBUTIDA EM ALVENARIA DE VEDAÇÃO UTILIZANDO AÇO CA-50 DE 10,0 MM - MONTAGEM. AF_06/2022 | KG | 178.4 | 14.78 | 3.83 | 0.27 | * | 4.1 | 683.27 | 48.16 | * | 731.43
4.3 | 104111 | SINAPI | ARMAÇÃO DE PILAR DE ESTRUTURA DE CONCRETO ARMADO EMBUTIDA EM ALVENARIA DE VEDAÇÃO UTILIZANDO AÇO CA-60 DE 5,0 MM - MONTAGEM. AF_06/2022 | KG | 70.6 | 23.04 | 13.57 | 1.01 | * | 14.58 | 958.04 | 71.3 | * | 1029.34
4.4 | 92762 | SINAPI | ARMAÇÃO DE PILAR DE ESTRUTURA CONVENCIONAL DE CONCRETO ARMADO UTILIZANDO AÇO CA-50 DE 10,0 MM - MONTAGEM. AF_06/2022 | KG | 30.6 | 12.84 | 1.74 | 0.1 | * | 1.84 | 53.24 | 3.06 | * | 56.3
4.5 | 96536 | SINAPI | FABRICAÇÃO, MONTAGEM E DESMONTAGEM DE FÔRMA PARA VIGA SUPERIOR E PILARES, EM MADEIRA SERRADA, E=25 MM, 4 UTILIZAÇÕES. AF_06/2017 | m² | 27 | 101.8 | 48.4 | 3.62 | * | 52.02 | 1306.8 | 97.74 | * | 1404.54
4.6 | 205 | ORSE | MADEIRA ROLIÇA TRATADA PARA VIGAS E PILARES DO BAR | m | 53.05 | 49.87 | 33.78 | 0.05 | * | 33.83 | 1792.02 | 2.65 | * | 1794.67
4.7 | 103669 | SINAPI | CONCRETAGEM DE PILARES, FCK = 25 MPA, COM USO DE BALDES - LANÇAMENTO, ADENSAMENTO E ACABAMENTO. AF_02/2022 | m³ | 1.2 | 927.8 | 322.51 | 29.99 | * | 352.5 | 387.01 | 35.98 | * | 422.99
4.8 | 103682 | SINAPI | CONCRETAGEM DE VIGAS, FCK=25 MPA, COM BALDES EM EDIFICAÇÃO TÉRREA - LANÇAMENTO, ADENSAMENTO E ACABAMENTO. AF_02/2022 | m³ | 2.2 | 946.29 | 342.04 | 31.4 | * | 373.44 | 752.48 | 69.08 | * | 821.56
5 |  |  | PAREDES | [10 empty] | 12415.64
5.1 | 103330 | SINAPI | ALVENARIA DE VEDAÇÃO DE BLOCOS CERÂMICOS FURADOS NA HORIZONTAL DE 11,5X19X19 CM (ESPESSURA 11,5 CM) E ARGAMASSA DE ASSENTAMENTO COM PREPARO EM BETONEIRA. AF_12/2021 | m² | 206.08 | 100.75 | 54.52 | 4.35 | * | 58.87 | 11235.48 | 896.44 | * | 12131.92
5.2 | 93182 | SINAPI | VERGA PRÉ-MOLDADA PARA JANELAS COM ATÉ 1,5 M DE VÃO. AF_03/2016 | M | 2.7 | 66.39 | 13.51 | 1.02 | * | 14.53 | 36.47 | 2.75 | * | 39.22
5.3 | 93196 | SINAPI | CONTRAVERGA MOLDADA IN LOCO EM CONCRETO PARA VÃOS DE ATÉ 1,5 M DE COMPRIMENTO. AF_03/2016 | M | 2.7 | 123.74 | 31.82 | 2.34 | * | 34.16 | 85.91 | 6.31 | * | 92.22
5.4 | 93184 | SINAPI | VERGA PRÉ-MOLDADA PARA PORTAS COM ATÉ 1,5 M DE VÃO. AF_03/2016 | M | 12 | 49 | 11.79 | 0.9 | * | 12.69 | 141.48 | 10.8 | * | 152.28
6 |  |  | ESQUADRIAS | [10 empty] | 6223
6.1 | 100679 | SINAPI | KIT DE PORTA DE MADEIRA PARA PINTURA, PADRÃO POPULAR, 60X210CM, ESPESSURA DE 3,5CM, ITENS INCLUSOS: DOBRADIÇAS, MONTAGEM E INSTALAÇÃO DE BATENTE, FECHADURA COM EXECUÇÃO DO FURO - FORNECIMENTO E INSTALAÇÃO. AF_12/2019 | UN | 6 | 885.07 | 310.86 | 25.21 | * | 336.07 | 1865.16 | 151.26 | * | 2016.42
6.2 | 100694 | SINAPI | KIT DE PORTA DE MADEIRA TIPO MEXICANA, MACIÇA (PESADA OU SUPERPESADA), PADRÃO POPULAR, 80X210CM e 90x210CM, ESPESSURA DE 3,5CM, ITENS INCLUSOS: DOBRADIÇAS, MONTAGEM E INSTALAÇÃO DE BATENTE, FECHADURA COM EXECUÇÃO DO FURO - FORNECIMENTO E INSTALAÇÃO. AF_12/2019 | UN | 9 | 1652.92 | 357.05 | 29.01 | * | 386.06 | 3213.45 | 261.09 | * | 3474.54
6.3 | 100668 | SINAPI | JANELA DE MADEIRA (CEDRINHO/ANGELIM OU EQUIV.) TIPO MAXIM-AR, PARA VIDRO, COM BATENTE, ALIZAR E FERRAGENS. EXCLUSIVE VIDRO, ACABAMENTO E CONTRAMARCO. FORNECIMENTO E INSTALAÇÃO. AF_12/2019 | m² | 4 | 901.3 | 159.95 | 13.09 | * | 173.04 | 639.8 | 52.36 | * | 692.16
6.4 | 91338 | SINAPI | PORTA DE ALUMÍNIO DE ABRIR COM LAMBRI, COM GUARNIÇÃO, FIXAÇÃO COM PARAFUSOS - FORNECIMENTO E INSTALAÇÃO. AF_12/2019 | m² | 1 | 1235.13 | 15.87 | 1.26 | * | 17.13 | 15.87 | 1.26 | * | 17.13
6.5 | 100702 | SINAPI | PORTA DE CORRER DE ALUMÍNIO, COM DUAS FOLHAS PARA VIDRO, INCLUSO VIDRO LISO INCOLOR, FECHADURA E PUXADOR, SEM ALIZAR. AF_12/2019 | m² | 1.68 | 690.97 | 12.57 | 0.98 | * | 13.55 | 21.11 | 1.64 | * | 22.75
7 |  |  | COBERTURA | [10 empty] | 34556.76
7.1 | 92540 | SINAPI | TRAMA DE MADEIRA COMPOSTA POR RIPAS, CAIBROS E TERÇAS PARA TELHADOS DE MAIS QUE 2 ÁGUAS PARA TELHA DE ENCAIXE DE CERÂMICA OU DE CONCRETO, INCLUSO TRANSPORTE VERTICAL. AF_07/2019 | m² | 177.56 | 129.54 | 34.73 | 2.65 | * | 37.38 | 6166.65 | 470.53 | * | 6637.18
7.2 | 94198 | SINAPI | TELHAMENTO COM TELHA CERÂMICA DE ENCAIXE, TIPO PORTUGUESA, COM MAIS DE 2 ÁGUAS, INCLUSO TRANSPORTE VERTICAL. AF_07/2019 | m² | 145.35 | 40.94 | 13.56 | 1.11 | * | 14.67 | 1970.94 | 161.33 | * | 2132.27
7.3 | 94227 | SINAPI | CALHA EM CHAPA DE AÇO GALVANIZADO NÚMERO 24, DESENVOLVIMENTO DE 33 CM, INCLUSO TRANSPORTE VERTICAL. AF_07/2019 | M | 10.5 | 72.07 | 12.98 | 1.06 | * | 14.04 | 136.29 | 11.13 | * | 147.42
7.4 | 101979 | SINAPI | CHAPIM (RUFO CAPA) EM AÇO GALVANIZADO, CORTE 33. AF_11/2020 | M | 60 | 50.03 | 7.98 | 0.62 | * | 8.6 | 478.8 | 37.2 | * | 516
7.5 | 100360 | SINAPI | FABRICAÇÃO E INSTALAÇÃO DE MEIA TESOURA DE MADEIRA NÃO APARELHADA, COM VÃO DE 6 M, PARA TELHA CERÂMICA OU DE CONCRETO, INCLUSO IÇAMENTO. AF_07/2019 | UN | 15 | 2386.33 | 784.36 | 121.47 | * | 905.83 | 11765.4 | 1822.05 | * | 13587.45
7.6 | 84091 | SINAPI | BARROTEAMENTO PARA FORRO, COM PECAS DE MADEIRA 2,5X10CM, ESPACADAS DE 50CM | m² | 42.52 | 80.41 | 44.18 | 3.56 | * | 47.74 | 1878.53 | 151.37 | * | 2029.9
7.7 | 74250/002 | SINAPI | FORRO DE MADEIRA, TABUAS 10X1CM COM FRISO MACHO/FEMEA, INCLUSIVE MEIA-CANA E ENTARUGAMENTO | m² | 122.84 | 178.13 | 33.13 | 2.66 | * | 35.79 | 4069.68 | 326.75 | * | 4396.43
7.8 | 94207 | SINAPI | TELHAMENTO COM TELHA ONDULADA DE FIBROCIMENTO E = 6 MM, COM RECOBRIMENTO LATERAL DE 1/4 DE ONDA PARA TELHADO COM INCLINAÇÃO MAIOR QUE 10°, COM ATÉ 2 ÁGUAS, INCLUSO IÇAMENTO. AF_07/2019 | m² | 71.52 | 46.49 | 7.22 | 0.58 | * | 7.8 | 516.37 | 41.48 | * | 557.85
7.9 | 94223 | SINAPI | CUMEEIRA PARA TELHA DE FIBROCIMENTO ONDULADA E = 6 MM, INCLUSO ACESSÓRIOS DE FIXAÇÃO E IÇAMENTO. AF_07/2019 | M | 12 | 80.31 | 3.6 | 0.27 | * | 3.87 | 43.2 | 3.24 | * | 46.44
7.10 | 94219 | SINAPI | CUMEEIRA E ESPIGÃO PARA TELHA CERÂMICA EMBOÇADA COM ARGAMASSA TRAÇO 1:2:9 (CIMENTO, CAL E AREIA), PARA TELHADOS COM MAIS DE 2 ÁGUAS, INCLUSO TRANSPORTE VERTICAL. AF_07/2019 | M | 30 | 34.15 | 18.95 | 1.59 | * | 20.54 | 568.5 | 47.7 | * | 616.2
7.11 | COTAÇÃO 2I2K | Próprio | CHAMINÉ ALUMINIO NA COR PRETA | UN | 1 | 1800 | 0 | 2211.3 | * | 2211.3 | 0 | 2211.3 | * | 2211.3
7.12 | 9536 | SINAPI | FORRO DE MADEIRA PARA BEIRAL, TABUAS DE 10X1CM COM FRISO MACHO/FEMEA, INCLUSA MEIA-CANA E TESTEIRA COM ALTURA DE 15CM | m² | 24 | 241.36 | 64.79 | 5.14 | * | 69.93 | 1554.96 | 123.36 | * | 1678.32
8 |  |  | IMPERMEABILIZAÇÃO | [10 empty] | 956.57
8.1 | 98547 | SINAPI | IMPERMEABILIZAÇÃO DE SUPERFÍCIE COM MANTA ASFÁLTICA, DUAS CAMADAS, INCLUSIVE APLICAÇÃO DE PRIMER ASFÁLTICO, E=3MM E E=4MM. AF_06/2018 | m² | 12 | 208.73 | 52.91 | 3.99 | * | 56.9 | 634.92 | 47.88 | * | 682.8
8.2 | 98555 | SINAPI | IMPERMEABILIZAÇÃO DE SUPERFÍCIE COM ARGAMASSA POLIMÉRICA / MEMBRANA ACRÍLICA, 3 DEMÃOS. AF_06/2018 | m² | 12.45 | 28.48 | 20.47 | 1.52 | * | 21.99 | 254.85 | 18.92 | * | 273.77
9 |  |  | REVESTIMENTO INTERNO | [10 empty] | 11440.13
9.1 | 87905 | SINAPI | CHAPISCO APLICADO EM ALVENARIA (COM PRESENÇA DE VÃOS) E ESTRUTURAS DE CONCRETO DE FACHADA, COM COLHER DE PEDREIRO. ARGAMASSA TRAÇO 1:3 COM PREPARO EM BETONEIRA 400L. AF_10/2022 | m² | 300.18 | 8.65 | 7.41 | 0.55 | * | 7.96 | 2224.33 | 165.09 | * | 2389.42
9.2 | 87553 | SINAPI | EMBOÇO, PARA RECEBIMENTO DE CERÂMICA, EM ARGAMASSA TRAÇO 1:2:8, PREPARO MECÂNICO COM BETONEIRA 400L, APLICADO MANUALMENTE EM FACES INTERNAS DE PAREDES, PARA AMBIENTE COM ÁREA MAIOR QUE 10M2, ESPESSURA DE 10MM, COM EXECUÇÃO DE TALISCAS. AF_06/2014 | m² | 97.44 | 20.11 | 10.51 | 0.79 | * | 11.3 | 1024.09 | 76.97 | * | 1101.06
9.3 | 87548 | SINAPI | MASSA ÚNICA, PARA RECEBIMENTO DE PINTURA, EM ARGAMASSA TRAÇO 1:2:8, PREPARO MANUAL, APLICADA MANUALMENTE EM FACES INTERNAS DE PAREDES, ESPESSURA DE 10MM, COM EXECUÇÃO DE TALISCAS. AF_06/2014 | m² | 202.74 | 28.71 | 19.74 | 1.65 | * | 21.39 | 4002.08 | 334.52 | * | 4336.6
9.4 | 93395 | SINAPI | REVESTIMENTO CERÂMICO 30x30 Ref: Murari T 4000 branco, ARGAMASSA TIPO AC I, APLICADAS EM AMBIENTES A MEIA ALTURA DAS PAREDES. AF_06/2014 | m² | 97.44 | 54.87 | 31.51 | 2.54 | * | 34.05 | 3070.33 | 247.49 | * | 3317.82
9.5 | 102253 | SINAPI | DIVISORIA SANITÁRIA, TIPO CABINE, EM GRANITO CINZA POLIDO, ESP = 3CM, ASSENTADO COM ARGAMASSA COLANTE AC III-E, EXCLUSIVE FERRAGENS. AF_01/2021 | m² | 3 | 847.79 | 91.99 | 6.42 | * | 98.41 | 275.97 | 19.26 | * | 295.23
10 |  |  | REVESTIMENTO EXTERNO | [10 empty] | 9779.59
10.1 | 87905 | SINAPI | CHAPISCO APLICADO EM ALVENARIA (COM PRESENÇA DE VÃOS) E ESTRUTURAS DE CONCRETO DE FACHADA, COM COLHER DE PEDREIRO. ARGAMASSA TRAÇO 1:3 COM PREPARO EM BETONEIRA 400L. AF_10/2022 | m² | 168.69 | 8.65 | 7.41 | 0.55 | * | 7.96 | 1249.99 | 92.77 | * | 1342.76
10.2 | 87553 | SINAPI | EMBOÇO, PARA RECEBIMENTO DE CERÂMICA, EM ARGAMASSA TRAÇO 1:2:8, PREPARO MECÂNICO COM BETONEIRA 400L, APLICADO MANUALMENTE EM FACES INTERNAS DE PAREDES, PARA AMBIENTE COM ÁREA MAIOR QUE 10M2, ESPESSURA DE 10MM, COM EXECUÇÃO DE TALISCAS. AF_06/2014 | m² | 93 | 20.11 | 10.51 | 0.79 | * | 11.3 | 977.43 | 73.47 | * | 1050.9
10.3 | 87548 | SINAPI | MASSA ÚNICA, PARA RECEBIMENTO DE PINTURA, EM ARGAMASSA TRAÇO 1:2:8, PREPARO MANUAL, APLICADA MANUALMENTE EM FACES INTERNAS DE PAREDES, ESPESSURA DE 10MM, COM EXECUÇÃO DE TALISCAS. AF_06/2014 | m² | 75.69 | 28.71 | 19.74 | 1.65 | * | 21.39 | 1494.12 | 124.88 | * | 1619
10.4 | 88786 | SINAPI | REVESTIMENTO CERÂMICO PARA PAREDES EXTERNAS naturale plus mate A 0,22x0,90m, ALINHADAS A PRUMO, APLICADO EM PANOS COM VÃOS. AF_10/2014 | m² | 93 | 266.95 | 57.39 | 4.62 | * | 62.01 | 5337.27 | 429.66 | * | 5766.93
11 |  |  | PINTURA | [10 empty] | 6382.96
11.1 | 100752 | SINAPI | PINTURA COM TINTA EPOXÍDICA DE ACABAMENTO APLICADA A ROLO OU PINCEL SOBRE PERFIL METÁLICO EXECUTADO EM FÁBRICA (02 DEMÃOS). AF_01/2020 | m² | 22.5 | 47.86 | 13.73 | 1.76 | * | 15.49 | 308.92 | 39.6 | * | 348.52
11.2 | 88483 | SINAPI | APLICAÇÃO DE FUNDO SELADOR LÁTEX PVA EM PAREDES, UMA DEMÃO. AF_06/2014 | m² | 306.27 | 2.83 | 1.07 | 0.12 | * | 1.19 | 327.7 | 36.75 | * | 364.45
11.3 | 88489 | SINAPI | APLICAÇÃO MANUAL DE PINTURA COM TINTA LÁTEX ACRÍLICA EM PAREDES, DUAS DEMÃOS. AF_06/2014 | m² | 306.27 | 15.81 | 7.47 | 0.9 | * | 8.37 | 2287.83 | 275.64 | * | 2563.47
11.4 | 84657 | SINAPI | FUNDO SINTETICO NIVELADOR BRANCO | m² | 74.17 | 12.44 | 6.99 | 0.57 | * | 7.56 | 518.44 | 42.27 | * | 560.71
11.5 | 102229 | SINAPI | PINTURA TINTA DE ACABAMENTO (PIGMENTADA) ESMALTE SINTÉTICO ACETINADO EM MADEIRA, 3 DEMÃOS. AF_01/2021 | m² | 74.17 | 26.42 | 18.24 | 2.34 | * | 20.58 | 1352.86 | 173.55 | * | 1526.41
11.6 | 180125 | SBC | PINTURA ACRILICA UMA DEMAO EM CONCRETO APARENTE (CALÇADA) | m² | 60 | 15.33 | 15.18 | 1.81 | * | 16.99 | 910.8 | 108.6 | * | 1019.4
12 |  |  | PISOS | [10 empty] | 4288.7
12.1 | 87263 | SINAPI | REVESTIMENTO CERÂMICO PARA PISO COM PLACAS TIPO PORCELANATO DE DIMENSÕES 60X60 CM APLICADA EM AMBIENTES DE ÁREA MAIOR QUE 10 M². AF_06/2014 | m² | 177.56 | 130.18 | 19.09 | 1.51 | * | 20.6 | 3389.62 | 268.11 | * | 3657.73
12.2 | 96467 | SINAPI | RODAPÉ CERÂMICO DE 7CM DE ALTURA COM PLACAS TIPO ESMALTADA COMERCIAL DE DIMENSÕES 35X35CM (PADRAO POPULAR). AF_06/2017 | M | 111.8 | 6.32 | 3.01 | 0.23 | * | 3.24 | 336.51 | 25.71 | * | 362.22
12.3 | 98695 | SINAPI | SOLEIRA EM MÁRMORE, LARGURA 15 CM, ESPESSURA 2,0 CM. AF_09/2020 | M | 12.5 | 105.67 | 19.56 | 1.94 | * | 21.5 | 244.5 | 24.25 | * | 268.75
13 |  |  | INSTALAÇÕES ELÉTRICAS | [10 empty] | 9051.35
13.1 | 97591 | SINAPI | LUMINÁRIA TIPO PLAFON REDONDO COM VIDRO FOSCO, DE SOBREPOR, 24 W, SEM REATOR - FORNECIMENTO E INSTALAÇÃO. AF_02/2020 | UN | 29 | 130.62 | 36.89 | 2.38 | * | 39.27 | 1069.81 | 69.02 | * | 1138.83
13.2 | 101875 | SINAPI | QUADRO DE DISTRIBUIÇÃO DE ENERGIA EM CHAPA DE AÇO GALVANIZADO, DE EMBUTIR, COM BARRAMENTO TRIFÁSICO, PARA 12 DISJUNTORES DIN 100A - FORNECIMENTO E INSTALAÇÃO. AF_10/2020 | UN | 2 | 465.56 | 36.9 | 2.63 | * | 39.53 | 73.8 | 5.26 | * | 79.06
13.3 | 332 | ORSE | Poste de concreto duplo T (DT) 9/300 - fornecimento e assentamento | un | 1 | 1730.62 | 143.54 | 0.56 | * | 144.1 | 143.54 | 0.56 | * | 144.1
13.4 | 101632 | SINAPI | RELÉ FOTOELÉTRICO PARA COMANDO DE ILUMINAÇÃO EXTERNA 1000 W - FORNECIMENTO E INSTALAÇÃO. AF_08/2020 | UN | 3 | 40.55 | 1.17 | 0.06 | * | 1.23 | 3.51 | 0.18 | * | 3.69
13.5 | 101536 | SINAPI | ENTRADA DE ENERGIA ELÉTRICA, SUBTERRÂNEA, TRIFÁSICA, COM CAIXA DE EMBUTIR, CABO DE 35 MM2 E DISJUNTOR DIN 50A (NÃO INCLUSA MURETA DE ALVENARIA). AF_07/2020_PS | UN | 1 | 1900.29 | 326.67 | 21.42 | * | 348.09 | 326.67 | 21.42 | * | 348.09
13.6 | 93660 | SINAPI | DISJUNTOR BIPOLAR TIPO DIN, CORRENTE NOMINAL DE 10A - FORNECIMENTO E INSTALAÇÃO. AF_10/2020 | UN | 5 | 54.42 | 4.97 | 0.34 | * | 5.31 | 24.85 | 1.7 | * | 26.55
13.7 | 83463 | SINAPI | QUADRO DE DISTRIBUICAO DE ENERGIA EM CHAPA DE ACO GALVANIZADO, PARA 12 DISJUNTORES TERMOMAGNETICOS MONOPOLARES, COM BARRAMENTO TRIFASICO E NEUTRO - FORNECIMENTO E INSTALACAO | UN | 1 | 555.85 | 141.56 | 9.8 | * | 151.36 | 141.56 | 9.8 | * | 151.36
13.8 | 101938 | SINAPI | CAIXA DE PROTEÇÃO PARA MEDIDOR MONOFÁSICO DE EMBUTIR - FORNECIMENTO E INSTALAÇÃO. AF_10/2020 | UN | 1 | 138.81 | 30.03 | 2.1 | * | 32.13 | 30.03 | 2.1 | * | 32.13
13.9 | 93663 | SINAPI | DISJUNTOR BIPOLAR TIPO DIN, CORRENTE NOMINAL DE 25A - FORNECIMENTO E INSTALAÇÃO. AF_10/2020 | UN | 2 | 59.07 | 9.37 | 0.62 | * | 9.99 | 18.74 | 1.24 | * | 19.98
13.10 | 93664 | SINAPI | DISJUNTOR BIPOLAR TIPO DIN, CORRENTE NOMINAL DE 32A - FORNECIMENTO E INSTALAÇÃO. AF_10/2020 | UN | 6 | 62.8 | 12.88 | 0.88 | * | 13.76 | 77.28 | 5.28 | * | 82.56
13.11 | 7997 | ORSE | Disjuntor bipolar DR 63 A - Dispositivo residual diferencial, tipo AC, 30MA | un | 2 | 221.02 | 36.53 | 0.05 | * | 36.58 | 73.06 | 0.1 | * | 73.16
13.12 | 97608 | SINAPI | LUMINÁRIA ARANDELA TIPO TARTARUGA, COM GRADE, DE SOBREPOR, COM 1 LÂMPADA FLUORESCENTE DE 15 W, SEM REATOR - FORNECIMENTO E INSTALAÇÃO. AF_02/2020 | UN | 1 | 125.23 | 29.41 | 1.89 | * | 31.3 | 29.41 | 1.89 | * | 31.3
13.13 | 91996 | SINAPI | TOMADA MÉDIA DE EMBUTIR (1 MÓDULO), 2P+T 10 A, INCLUINDO SUPORTE E PLACA - FORNECIMENTO E INSTALAÇÃO. AF_12/2015 | UN | 44 | 36.97 | 26.85 | 1.77 | * | 28.62 | 1181.4 | 77.88 | * | 1259.28
13.14 | 91953 | SINAPI | INTERRUPTOR SIMPLES (1 MÓDULO), 10A/250V, INCLUINDO SUPORTE E PLACA - FORNECIMENTO E INSTALAÇÃO. AF_12/2015 | UN | 20 | 30.62 | 20.98 | 1.39 | * | 22.37 | 419.6 | 27.8 | * | 447.4
13.15 | 90447 | SINAPI | RASGO EM ALVENARIA PARA ELETRODUTOS COM DIAMETROS MENORES OU IGUAIS A 40 MM. AF_05/2015 | M | 98.25 | 8.93 | 9.84 | 0.59 | * | 10.43 | 966.78 | 57.96 | * | 1024.74
13.16 | 91854 | SINAPI | ELETRODUTO FLEXÍVEL CORRUGADO, PVC, DN 25 MM (3/4"), PARA CIRCUITOS TERMINAIS, INSTALADO EM PAREDE - FORNECIMENTO E INSTALAÇÃO. AF_12/2015 | M | 98.25 | 11.9 | 10.18 | 0.68 | * | 10.86 | 1000.18 | 66.81 | * | 1066.99
13.17 | 90466 | SINAPI | CHUMBAMENTO LINEAR EM ALVENARIA PARA RAMAIS/DISTRIBUIÇÃO COM DIÂMETROS MENORES OU IGUAIS A 40 MM. AF_05/2015 | M | 98.25 | 15.14 | 14.88 | 0.76 | * | 15.64 | 1461.96 | 74.67 | * | 1536.63
13.18 | 91926 | SINAPI | CABO DE COBRE FLEXÍVEL ISOLADO, 2,5 MM², ANTI-CHAMA 450/750 V, PARA CIRCUITOS TERMINAIS - FORNECIMENTO E INSTALAÇÃO. AF_12/2015 | M | 150 | 4.53 | 2.11 | 0.14 | * | 2.25 | 316.5 | 21 | * | 337.5
13.19 | 91930 | SINAPI | CABO DE COBRE FLEXÍVEL ISOLADO, 6 MM², ANTI-CHAMA 450/750 V, PARA CIRCUITOS TERMINAIS - FORNECIMENTO E INSTALAÇÃO. AF_12/2015 | M | 300 | 9.51 | 3.67 | 0.24 | * | 3.91 | 1101 | 72 | * | 1173
13.20 | 91928 | SINAPI | CABO DE COBRE FLEXÍVEL ISOLADO, 4 MM², ANTI-CHAMA 450/750 V, PARA CIRCUITOS TERMINAIS - FORNECIMENTO E INSTALAÇÃO. AF_12/2015 | M | 25 | 6.87 | 2.82 | 0.18 | * | 3 | 70.5 | 4.5 | * | 75
14 |  |  | INSTALAÇÕES HIDRÁULICAS | [10 empty] | 2397.88
14.1 | 102622 | SINAPI | CAIXA D´ÁGUA EM POLIETILENO, 500 LITROS (INCLUSOS TUBOS, CONEXÕES E TORNEIRA DE BÓIA) - FORNECIMENTO E INSTALAÇÃO. AF_06/2021 | UN | 1 | 592.79 | 138.54 | 7.42 | * | 145.96 | 138.54 | 7.42 | * | 145.96
14.2 | 103979 | SINAPI | TUBO, PVC, SOLDÁVEL, DN 50MM, INSTALADO EM RAMAL DE DISTRIBUIÇÃO DE ÁGUA - FORNECIMENTO E INSTALAÇÃO. AF_06/2022 | M | 32 | 32.55 | 15.4 | 0.86 | * | 16.26 | 492.8 | 27.52 | * | 520.32
14.3 | 89402 | SINAPI | TUBO, PVC, SOLDÁVEL, DN 25MM, INSTALADO EM RAMAL DE DISTRIBUIÇÃO DE ÁGUA - FORNECIMENTO E INSTALAÇÃO. AF_06/2022 | M | 82.95 | 13.39 | 9.11 | 0.5 | * | 9.61 | 755.67 | 41.47 | * | 797.14
14.4 | 103999 | SINAPI | BUCHA DE REDUÇÃO, LONGA, PVC, SOLDÁVEL, DN 50 X 25 MM, INSTALADO EM RAMAL DE DISTRIBUIÇÃO DE ÁGUA - FORNECIMENTO E INSTALAÇÃO. AF_06/2022 | UN | 7 | 13.39 | 7.01 | 0.38 | * | 7.39 | 49.07 | 2.66 | * | 51.73
14.5 | 94794 | SINAPI | REGISTRO DE GAVETA BRUTO, LATÃO, ROSCÁVEL, 1 1/2", COM ACABAMENTO E CANOPLA CROMADOS - FORNECIMENTO E INSTALAÇÃO. AF_08/2021 | UN | 7 | 140.01 | 21.54 | 1.2 | * | 22.74 | 150.78 | 8.4 | * | 159.18
14.6 | 103049 | SINAPI | REGISTRO DE PRESSÃO, PVC, SOLDÁVEL, VOLANTE SIMPLES, DN 25 MM - FORNECIMENTO E INSTALAÇÃO. AF_08/2021 | UN | 6 | 19.53 | 4.56 | 0.24 | * | 4.8 | 27.36 | 1.44 | * | 28.8
14.7 | 90373 | SINAPI | JOELHO 90 GRAUS COM BUCHA DE LATÃO, PVC, SOLDÁVEL, DN 25MM, X 1/2 INSTALADO EM RAMAL OU SUB-RAMAL DE ÁGUA - FORNECIMENTO E INSTALAÇÃO. AF_06/2022 | UN | 18 | 14.05 | 7.54 | 0.4 | * | 7.94 | 135.72 | 7.2 | * | 142.92
14.8 | 89408 | SINAPI | JOELHO 90 GRAUS, PVC, SOLDÁVEL, DN 25MM, INSTALADO EM RAMAL DE DISTRIBUIÇÃO DE ÁGUA - FORNECIMENTO E INSTALAÇÃO. AF_06/2022 | UN | 16 | 9.22 | 7.81 | 0.44 | * | 8.25 | 124.96 | 7.04 | * | 132
14.9 | 104004 | SINAPI | TE, PVC, SOLDÁVEL, DN 50MM, INSTALADO EM RAMAL DE DISTRIBUIÇÃO DE ÁGUA - FORNECIMENTO E INSTALAÇÃO. AF_06/2022 | UN | 4 | 31.72 | 17.6 | 0.98 | * | 18.58 | 70.4 | 3.92 | * | 74.32
14.10 | 89502 | SINAPI | JOELHO 45 GRAUS, PVC, SOLDÁVEL, DN 50MM, INSTALADO EM PRUMADA DE ÁGUA - FORNECIMENTO E INSTALAÇÃO. AF_06/2022 | UN | 2 | 18.19 | 7.3 | 0.38 | * | 7.68 | 14.6 | 0.76 | * | 15.36
14.11 | 94706 | SINAPI | ADAPTADOR COM FLANGE E ANEL DE VEDAÇÃO, PVC, SOLDÁVEL, DN 50 MM X 1 1/2 , INSTALADO EM RESERVAÇÃO DE ÁGUA DE EDIFICAÇÃO QUE POSSUA RESERVATÓRIO DE FIBRA/FIBROCIMENTO FORNECIMENTO E INSTALAÇÃO. AF_06/2016 | UN | 3 | 48.08 | 10.41 | 0.58 | * | 10.99 | 31.23 | 1.74 | * | 32.97
14.12 | 89440 | SINAPI | TE, PVC, SOLDÁVEL, DN 25MM, INSTALADO EM RAMAL DE DISTRIBUIÇÃO DE ÁGUA - FORNECIMENTO E INSTALAÇÃO. AF_06/2022 | UN | 13 | 12.77 | 10.42 | 0.58 | * | 11 | 135.46 | 7.54 | * | 143
14.13 | 103018 | SINAPI | VÁLVULA DE DESCARGA METÁLICA, BASE 1 1/4", ACABAMENTO METALICO CROMADO - FORNECIMENTO E INSTALAÇÃO. AF_08/2021 | UN | 2 | 223.05 | 46.18 | 2.6 | * | 48.78 | 92.36 | 5.2 | * | 97.56
14.14 | 103029 | SINAPI | REGISTRO OU REGULADOR DE GÁS DE COZINHA - FORNECIMENTO E INSTALAÇÃO. AF_08/2021 | UN | 1 | 38.14 | 6.33 | 0.34 | * | 6.67 | 6.33 | 0.34 | * | 6.67
14.15 | 100791 | SINAPI | TUBO, PEX, MULTICAMADA, DN 16, INSTALADO EM IMPLANTAÇÃO DE INSTALAÇÕES DE GÁS - FORNECIMENTO E INSTALAÇÃO. AF_01/2020 | M | 5.15 | 20.4 | 9.23 | 0.47 | * | 9.7 | 47.53 | 2.42 | * | 49.95
15 |  |  | INSTALAÇÕES DE ESGOTO E PLUVIAIS | [10 empty] | 12771.18
15.1 | 98102 | SINAPI | CAIXA DE GORDURA SIMPLES, CIRCULAR, EM CONCRETO PRÉ-MOLDADO, DIÂMETRO INTERNO = 0,4 M, ALTURA INTERNA = 0,4 M. AF_12/2020 | UN | 1 | 161.76 | 6.24 | 2.77 | * | 9.01 | 6.24 | 2.77 | * | 9.01
15.2 | 89707 | SINAPI | CAIXA SIFONADA, PVC, DN 100 X 100 X 50 MM, JUNTA ELÁSTICA, FORNECIDA E INSTALADA EM RAMAL DE DESCARGA OU EM RAMAL DE ESGOTO SANITÁRIO. AF_08/2022 | UN | 6 | 51.07 | 22.95 | 1.28 | * | 24.23 | 137.7 | 7.68 | * | 145.38
15.3 | 061312 | SBC | CAIXA DE PASSAGEM E INSPECAO EM CONCRETO 40x40x40cm C/ TAMPA | UN | 5 | 207.25 | 148.13 | 10.23 | * | 158.36 | 740.65 | 51.15 | * | 791.8
15.4 | 104063 | SINAPI | CURVA LONGA, 45 GRAUS, PVC OCRE, JUNTA ELÁSTICA, DN 100 MM, PARA COLETOR PREDIAL DE ESGOTO. AF_06/2022 | UN | 1 | 67.99 | 8.57 | 0.41 | * | 8.98 | 8.57 | 0.41 | * | 8.98
15.5 | 89748 | SINAPI | CURVA CURTA 90 GRAUS, PVC, SERIE NORMAL, ESGOTO PREDIAL, DN 100 MM, JUNTA ELÁSTICA, FORNECIDO E INSTALADO EM RAMAL DE DESCARGA OU RAMAL DE ESGOTO SANITÁRIO. AF_08/2022 | UN | 2 | 43.23 | 11.07 | 0.6 | * | 11.67 | 22.14 | 1.2 | * | 23.34
15.6 | 89746 | SINAPI | JOELHO 45 GRAUS, PVC, SERIE NORMAL, ESGOTO PREDIAL, DN 100 MM, JUNTA ELÁSTICA, FORNECIDO E INSTALADO EM RAMAL DE DESCARGA OU RAMAL DE ESGOTO SANITÁRIO. AF_08/2022 | UN | 2 | 29.13 | 11.07 | 0.6 | * | 11.67 | 22.14 | 1.2 | * | 23.34
15.7 | 89726 | SINAPI | JOELHO 45 GRAUS, PVC, SERIE NORMAL, ESGOTO PREDIAL, DN 40 MM, JUNTA SOLDÁVEL, FORNECIDO E INSTALADO EM RAMAL DE DESCARGA OU RAMAL DE ESGOTO SANITÁRIO. AF_08/2022 | UN | 17 | 10.98 | 7.3 | 0.38 | * | 7.68 | 124.1 | 6.46 | * | 130.56
15.8 | 89732 | SINAPI | JOELHO 45 GRAUS, PVC, SERIE NORMAL, ESGOTO PREDIAL, DN 50 MM, JUNTA ELÁSTICA, FORNECIDO E INSTALADO EM RAMAL DE DESCARGA OU RAMAL DE ESGOTO SANITÁRIO. AF_08/2022 | UN | 8 | 16.18 | 7.92 | 0.44 | * | 8.36 | 63.36 | 3.52 | * | 66.88
15.9 | 89724 | SINAPI | JOELHO 90 GRAUS, PVC, SERIE NORMAL, ESGOTO PREDIAL, DN 40 MM, JUNTA SOLDÁVEL, FORNECIDO E INSTALADO EM RAMAL DE DESCARGA OU RAMAL DE ESGOTO SANITÁRIO. AF_08/2022 | UN | 11 | 10.75 | 7.3 | 0.38 | * | 7.68 | 80.3 | 4.18 | * | 84.48
15.10 | 89731 | SINAPI | JOELHO 90 GRAUS, PVC, SERIE NORMAL, ESGOTO PREDIAL, DN 50 MM, JUNTA ELÁSTICA, FORNECIDO E INSTALADO EM RAMAL DE DESCARGA OU RAMAL DE ESGOTO SANITÁRIO. AF_08/2022 | UN | 7 | 15.45 | 7.92 | 0.44 | * | 8.36 | 55.44 | 3.08 | * | 58.52
15.11 | 102711 | SINAPI | JUNÇÃO DUPLA DE PVC, SÉRIE NORMAL, PARA ESGOTO PREDIAL, DN 100 X 100 X 100 MM, INSTALADA EM DRENO - FORNECIMENTO E INSTALAÇÃO. AF_07/2021 | UN | 1 | 78 | 37.93 | 3.5 | * | 41.43 | 37.93 | 3.5 | * | 41.43
15.12 | 89834 | SINAPI | JUNÇÃO SIMPLES, PVC, SERIE NORMAL, ESGOTO PREDIAL, DN 100 X 100 MM, JUNTA ELÁSTICA, FORNECIDO E INSTALADO EM PRUMADA DE ESGOTO SANITÁRIO OU VENTILAÇÃO. AF_08/2022 | UN | 10 | 53.99 | 16.66 | 0.92 | * | 17.58 | 166.6 | 9.2 | * | 175.8
15.13 | 89821 | SINAPI | LUVA SIMPLES, PVC, SERIE NORMAL, ESGOTO PREDIAL, DN 100 MM, JUNTA ELÁSTICA, FORNECIDO E INSTALADO EM PRUMADA DE ESGOTO SANITÁRIO OU VENTILAÇÃO. AF_08/2022 | UN | 12 | 19.19 | 8.32 | 0.46 | * | 8.78 | 99.84 | 5.52 | * | 105.36
15.14 | 89752 | SINAPI | LUVA SIMPLES, PVC, SERIE NORMAL, ESGOTO PREDIAL, DN 40 MM, JUNTA SOLDÁVEL, FORNECIDO E INSTALADO EM RAMAL DE DESCARGA OU RAMAL DE ESGOTO SANITÁRIO. AF_08/2022 | UN | 6 | 7.99 | 4.86 | 0.26 | * | 5.12 | 29.16 | 1.56 | * | 30.72
15.15 | 89813 | SINAPI | LUVA SIMPLES, PVC, SERIE NORMAL, ESGOTO PREDIAL, DN 50 MM, JUNTA ELÁSTICA, FORNECIDO E INSTALADO EM PRUMADA DE ESGOTO SANITÁRIO OU VENTILAÇÃO. AF_08/2022 | UN | 23 | 5.9 | 1.3 | 0.06 | * | 1.36 | 29.9 | 1.38 | * | 31.28
15.16 | 89557 | SINAPI | REDUÇÃO EXCÊNTRICA, PVC, SERIE R, ÁGUA PLUVIAL, DN 100 X 75 MM, JUNTA ELÁSTICA, FORNECIDO E INSTALADO EM RAMAL DE ENCAMINHAMENTO. AF_06/2022 | UN | 2 | 31.75 | 4.27 | 0.22 | * | 4.49 | 8.54 | 0.44 | * | 8.98
15.17 | 89800 | SINAPI | TUBO PVC, SERIE NORMAL, ESGOTO PREDIAL, DN 100 MM, FORNECIDO E INSTALADO EM PRUMADA DE ESGOTO SANITÁRIO OU VENTILAÇÃO. AF_08/2022 | M | 36.84 | 29.58 | 15.14 | 0.84 | * | 15.98 | 557.75 | 30.94 | * | 588.69
15.18 | 89711 | SINAPI | TUBO PVC, SERIE NORMAL, ESGOTO PREDIAL, DN 40 MM, FORNECIDO E INSTALADO EM RAMAL DE DESCARGA OU RAMAL DE ESGOTO SANITÁRIO. AF_08/2022 | M | 26.88 | 22.34 | 16.86 | 0.92 | * | 17.78 | 453.19 | 24.72 | * | 477.91
15.19 | 89712 | SINAPI | TUBO PVC, SERIE NORMAL, ESGOTO PREDIAL, DN 50 MM, FORNECIDO E INSTALADO EM RAMAL DE DESCARGA OU RAMAL DE ESGOTO SANITÁRIO. AF_08/2022 | M | 46.95 | 28.14 | 18.31 | 1.02 | * | 19.33 | 859.65 | 47.88 | * | 907.53
15.20 | 98090 | SINAPI | FILTRO ANAERÓBIO RETANGULAR, COM BLOCOS DE CONCRETO, DIMENSÕES INTERNAS: 1,4 X 3,0 X H=1,67 M, VOLUME ÚTIL: 5040 L (PARA 32 CONTRIBUINTES). AF_12/2020 | UN | 1 | 8331.4 | 4127.31 | 469.11 | * | 4596.42 | 4127.31 | 469.11 | * | 4596.42
15.21 | 73612 | SINAPI | INSTALACAO DE CLORADOR | UN | 1 | 458.4 | 489.2 | 32.6 | * | 521.8 | 489.2 | 32.6 | * | 521.8
15.22 | 98084 | SINAPI | TANQUE SÉPTICO RETANGULAR, EM ALVENARIA COM BLOCOS DE CONCRETO, DIMENSÕES INTERNAS: 1,4 X 3,2 X H=1,8 M, VOLUME ÚTIL: 6272 L (PARA 32 CONTRIBUINTES). AF_12/2020 | UN | 1 | 7167.39 | 3605.43 | 337.54 | * | 3942.97 | 3605.43 | 337.54 | * | 3942.97
16 |  |  | LOUÇAS E METAIS | [10 empty] | 829.44
16.1 | 100860 | SINAPI | CHUVEIRO ELÉTRICO COMUM CORPO PLÁSTICO, TIPO DUCHA  FORNECIMENTO E INSTALAÇÃO. AF_01/2020 | UN | 6 | 77.4 | 17.93 | 1.02 | * | 18.95 | 107.58 | 6.12 | * | 113.7
16.2 | 100858 | SINAPI | MICTÓRIO SIFONADO LOUÇA BRANCA  PADRÃO MÉDIO  FORNECIMENTO E INSTALAÇÃO. AF_01/2020 | UN | 4 | 589.2 | 40.52 | 2.35 | * | 42.87 | 162.08 | 9.4 | * | 171.48
16.3 | 95469 | SINAPI | VASO SANITARIO SIFONADO CONVENCIONAL COM LOUÇA BRANCA - FORNECIMENTO E INSTALAÇÃO. AF_01/2020 | UN | 2 | 283.89 | 24.16 | 1.58 | * | 25.74 | 48.32 | 3.16 | * | 51.48
16.4 | 86939 | SINAPI | LAVATÓRIO LOUÇA BRANCA COM COLUNA, *44 X 35,5* CM, PADRÃO POPULAR, INCLUSO SIFÃO FLEXÍVEL EM PVC, VÁLVULA E ENGATE FLEXÍVEL 30CM EM PLÁSTICO E COM TORNEIRA CROMADA PADRÃO POPULAR - FORNECIMENTO E INSTALAÇÃO. AF_01/2020 | UN | 6 | 440.7 | 57.23 | 3.39 | * | 60.62 | 343.38 | 20.34 | * | 363.72
16.5 | 86889 | SINAPI | BANCADA DE GRANITO CINZA POLIDO COM TORNEIRA, DE 1,50 X 0,60 M, PARA PIA DE COZINHA - FORNECIMENTO E INSTALAÇÃO. AF_01/2020 | UN | 2 | 791.15 | 58.66 | 5.87 | * | 64.53 | 117.32 | 11.74 | * | 129.06
17 |  |  | CALÇADAS | [10 empty] | 4976.28
17.1 | 94992 | SINAPI | EXECUÇÃO DE PASSEIO (CALÇADA) OU PISO DE CONCRETO COM CONCRETO MOLDADO IN LOCO, FEITO EM OBRA, ACABAMENTO CONVENCIONAL, ESPESSURA 6 CM, ARMADO. AF_08/2022 | m² | 64.5 | 87 | 20.24 | 1.71 | * | 21.95 | 1305.48 | 110.29 | * | 1415.77
17.2 | 92396 | SINAPI | EXECUÇÃO DE PASSEIO EM PISO INTERTRAVADO, COM BLOCO RETANGULAR COR NATURAL DE 20 X 10 CM, ESPESSURA 6 CM. AF_10/2022 | m² | 121 | 70.32 | 20.57 | 2.09 | * | 22.66 | 2488.97 | 252.89 | * | 2741.86
17.3 | 4864 | ORSE | Piso tátil direcional e de alerta, em concreto colorido, p/deficientes visuais, dimensões 30x30cm, aplicado com argamassa industrializada ac-ii, rejuntado, exclusive regularização de base | m² | 1.5 | 118.44 | 42.23 | 0.11 | * | 42.34 | 63.34 | 0.16 | * | 63.5
17.4 | 94275 | SINAPI | ASSENTAMENTO DE GUIA (MEIO-FIO) EM TRECHO RETO, CONFECCIONADA EM CONCRETO PRÉ-FABRICADO, DIMENSÕES 100X15X13X20 CM (COMPRIMENTO X BASE INFERIOR X BASE SUPERIOR X ALTURA), PARA URBANIZAÇÃO INTERNA DE EMPREENDIMENTOS. AF_06/2016 | M | 18 | 47.48 | 20.17 | 1.69 | * | 21.86 | 363.06 | 30.42 | * | 393.48
17.5 | 99855 | SINAPI | CORRIMÃO SIMPLES, DIÂMETRO EXTERNO = 1 1/2, EM AÇO GALVANIZADO. AF_04/2019_PS | M | 6.6 | 115.75 | 50.57 | 4.23 | * | 54.8 | 333.76 | 27.91 | * | 361.67
18 |  |  | PASSEIO | [10 empty] | 38574.58
18.1 | 022112 | SBC | RETIRADA CAMADA EM CONCRETO MAGRO 5cm | m³ | 14 | 47.66 | 49.56 | 4.69 | * | 54.25 | 693.84 | 65.66 | * | 759.5
18.2 | 11472 | ORSE | Regularização manual e compactação com placa vibratótia | m² | 556 | 8.86 | 8.34 | 0.02 | * | 8.36 | 4637.04 | 11.12 | * | 4648.16
18.3 | 2003850 | SICRO3 | Lastro de brita comercial compactado com soquete vibratório - espalhamento manual - e=5cm | m³ | 28 | 139.65 | 10.14 | 7.19 | * | 17.33 | 283.92 | 201.32 | * | 485.24
18.4 | 95241 | SINAPI | LASTRO DE CONCRETO MAGRO, APLICADO EM PISOS, LAJES SOBRE SOLO OU RADIERS, ESPESSURA DE 5 CM. AF_07/2016 | m² | 556 | 33.95 | 15.07 | 1.37 | * | 16.44 | 8378.92 | 761.72 | * | 9140.64
18.5 | 4864 | ORSE | Piso tátil direcional e de alerta, em concreto colorido, p/deficientes visuais, dimensões 30x30cm, aplicado com argamassa industrializada ac-ii, rejuntado, exclusive regularização de base | m² | 93 | 118.44 | 42.23 | 0.11 | * | 42.34 | 3927.39 | 10.23 | * | 3937.62
18.6 | 9417 | ORSE | Piso de concreto, na cor natural, dimensões 30x30cm, aplicado com argamassa industrializada ac-ii, rejuntado, exclusive regularização de base | m² | 463 | 99.18 | 42.23 | 0.11 | * | 42.34 | 19552.49 | 50.93 | * | 19603.42
19 |  |  | SERVIÇOS COMPLEMENTARES/LIMPEZA | [10 empty] | 378.2
19.1 | 2450 | ORSE | LIMPEZA GERAL | m² | 177.56 | 2.74 | 2.13 | 0 | * | 2.13 | 378.2 | 0 | * | 378.2
(*) - O material será fornecido pela Prefeitura Municipal de Siderópolis. | [9 empty] | Totais -> | 163.929,96 | 14.274,82 |  | 178204.78
Siderópolis, 27 de dezembro de 2022 | [10 empty] | Total mão de obra |  | 163.929,96
[11 empty] | Total equipamentos |  | 14.274,82
[11 empty] | Total Geral |  | 178204.78
_______________________________________________________________ Tiago Rosso Urbano Eng.º Civil - CREA - SC 126.160-6