## RIO ALBINA
Obra: PONTE EM CONCRETO ARMADO 800X430 CM
Referência: Sinapi 01/2023 |  | e NOVO SICRO 10/2022
Local: RIO ALBINA/ SIDERÓPOLIS/ SC
Proprietário: MUNICÍPIO DE SIDERÓPOLIS | [7 empty] | BDI
Item | SINAPI | Serviço | Unid. | Quant. | Valor Unitário | Valor Unitário (com BDI) | Total | 1.2224
1 |  | SERVIÇOS INICIAIS
1.1 | 4813 - SINAPI - I | PLACA DE OBRA (PARA CONSTRUCAO CIVIL) EM CHAPA GALVANIZADA *N. 22*, ADESIVADA, DE *2,4 X 1,2* M (SEM POSTES PARA FIXACAO) | M2 | 2.88 | 300 | 366.72 | 1056.1536
1.2 | 93584 - SINAPI - C | EXECUÇÃO DE DEPÓSITO EM CANTEIRO DE OBRA EM CHAPA DE MADEIRA COMPENSADA, NÃO INCLUSO MOBILIÁRIO. | M2 | 12 | 1204.52 | 1472.4052 | 17668.863
1.3 | 93582 - SINAPI - C | EXECUÇÃO DE CENTRAL DE ARMADURA EM CANTEIRO DE OBRA, NÃO INCLUSO MOBILIÁRIO E EQUIPAMENTOS. | M2 | 12 | 343.43 | 419.8088 | 5037.706
1.4 | 93583 - SINAPI - C | EXECUÇÃO DE CENTRAL DE FÔRMAS, PRODUÇÃO DE ARGAMASSA OU CONCRETO EM CANTEIRO DE OBRA, NÃO INCLUSO MOBILIÁRIO E EQUIPAMENTOS. | M2 | 12 | 526.99 | 644.1926 | 7730.3109
1.5 | 99059 - SINAPI - C | LOCACAO CONVENCIONAL DE OBRA, UTILIZANDO GABARITO DE TÁBUAS CORRIDAS PONTALETADAS A CADA 2,00M. | M | 24 | 68.34 | 83.5388 | 2004.9316
1.6 | 97627 - SINAPI - C | DEMOLIÇÃO DE PILARES E VIGAS EM CONCRETO ARMADO, DE FORMA MECANIZADA COM MARTELETE, SEM REAPROVEITAMENTO. | M3 | 43 | 264.52 | 323.3492 | 13904.0177
1.7 | 101237 - SINAPI - C | ESCAVAÇÃO VERTICAL A CÉU ABERTO, EM OBRAS DE INFRAESTRUTURA, INCLUINDO CARGA, DESCARGA E TRANSPORTE, EM SOLO DE 1ª CATEGORIA COM ESCAVADEIRA HIDRÁULICA (CAÇAMBA: 0,8 M³ / 111HP), FROTA DE 6 CAMINHÕES BASCULANTES DE 14 M³, DMT DE 4 KM E VELOCIDADE MÉDIA 22KM/H. | M3 | 368 | 21.81 | 26.6605 | 9811.0802
1.8 | 6081 - SINAPI - I | ARGILA OU BARRO PARA ATERRO/REATERRO (COM TRANSPORTE ATE 10 KM) | M3 | 432 | 51.12 | 62.4891 | 26995.286
1.9 | 96385 - SINAPI - C | EXECUÇÃO E COMPACTAÇÃO DE ATERRO COM SOLO PREDOMINANTEMENTE ARGILOSO - EXCLUSIVE SOLO, ESCAVAÇÃO, CARGA E TRANSPORTE. | M3 | 432 | 10.39 | 12.7007 | 5486.718
1.1 | 95875 - SINAPI - C | TRANSPORTE COM CAMINHÃO BASCULANTE DE 10 M³, EM VIA URBANA PAVIMENTADA, DMT ATÉ 30 KM (UNIDADE: M3XKM). | M3XKM | 12960 | 2.41 | 2.946 | 38179.9526
|  | Total do ítem |  |  |  |  | 127875.0195
2 |  | TABULEIRO/LONGARINAS/CORTINAS E ABAS
2.1 | 92760 - SINAPI - C | ARMAÇÃO DE PILAR OU VIGA DE UMA ESTRUTURA CONVENCIONAL DE CONCRETO ARMADO EM UMA EDIFICAÇÃO TÉRREA OU SOBRADO UTILIZANDO AÇO CA-50 DE 6,3 MM - MONTAGEM. | KG | 92.2 | 15.17 | 18.5438 | 1709.7391
2.2 | 92762 - SINAPI - C | ARMAÇÃO DE PILAR OU VIGA DE UMA ESTRUTURA CONVENCIONAL DE CONCRETO ARMADO EM UMA EDIFICAÇÃO TÉRREA OU SOBRADO UTILIZANDO AÇO CA-50 DE 10,0 MM - MONTAGEM. | KG | 113 | 13.01 | 15.9034 | 1797.0869
2.3 | 92763 - SINAPI - C | ARMAÇÃO DE PILAR OU VIGA DE UMA ESTRUTURA CONVENCIONAL DE CONCRETO ARMADO EM UMA EDIFICAÇÃO TÉRREA OU SOBRADO UTILIZANDO AÇO CA-50 DE 12,5 MM - MONTAGEM. | KG | 53.6 | 11.01 | 13.4586 | 721.3822
2.4 | 92764 - SINAPI - C | ARMAÇÃO DE PILAR OU VIGA DE UMA ESTRUTURA CONVENCIONAL DE CONCRETO ARMADO EM UMA EDIFICAÇÃO TÉRREA OU SOBRADO UTILIZANDO AÇO CA-50 DE 16,0 MM - MONTAGEM. | KG | 389.4 | 10.71 | 13.0919 | 5097.9874
2.5 | 92765 - SINAPI - C | ARMAÇÃO DE PILAR OU VIGA DE UMA ESTRUTURA CONVENCIONAL DE CONCRETO ARMADO EM UMA EDIFICAÇÃO TÉRREA OU SOBRADO UTILIZANDO AÇO CA-50 DE 20,0 MM - MONTAGEM. | KG | 106.4 | 12.26 | 14.9866 | 1594.5768
2.6 | 100342 - SINAPI - C | ARMAÇÃO DE CORTINA DE CONTENÇÃO EM CONCRETO ARMADO, COM AÇO CA-50 DE 6,3 MM - MONTAGEM. | KG | 328.55 | 16.07 | 19.644 | 6454.0257
2.7 | 100343 - SINAPI - C | ARMAÇÃO DE CORTINA DE CONTENÇÃO EM CONCRETO ARMADO, COM AÇO CA-50 DE 8MM - MONTAGEM. AF_07/2019 | KG | 147.84 | 15.22 | 18.6049 | 2750.5526
2.8 | 100344 - SINAPI - C | ARMAÇÃO DE CORTINA DE CONTENÇÃO EM CONCRETO ARMADO, COM AÇO CA-50 DE 10 MM - MONTAGEM. | KG | 624.29 | 13.67 | 16.7102 | 10432.0158
2.9 | 100345 - SINAPI - C | ARMAÇÃO DE CORTINA DE CONTENÇÃO EM CONCRETO ARMADO, COM AÇO CA-50 DE 12,5 MM - MONTAGEM. | KG | 1129.7 | 11.59 | 14.1676 | 16005.1558
2.1 | 100347 - SINAPI - C | ARMAÇÃO DE CORTINA DE CONTENÇÃO EM CONCRETO ARMADO, COM AÇO CA-50 DE 20 MM - MONTAGEM. AF_07/2019 | KG | 352 | 12.41 | 15.17 | 5339.8344
2.11 | 92770 - SINAPI - C | ARMAÇÃO DE LAJE DE ESTRUTURA CONVENCIONAL DE CONCRETO ARMADO UTILIZANDO AÇO CA-50 DE 8,0 MM - MONTAGEM. AF_06/2022 | KG | 289.65 | 13.96 | 17.0647 | 4942.7915
2.12 | 92771 - SINAPI - C | ARMAÇÃO DE LAJE DE ESTRUTURA CONVENCIONAL DE CONCRETO ARMADO UTILIZANDO AÇO CA-50 DE 10,0 MM - MONTAGEM. AF_06/2022 | KG | 317.1 | 12.57 | 15.3656 | 4872.4216
2.13 | 96536 - SINAPI - C | FABRICAÇÃO, MONTAGEM E DESMONTAGEM DE FÔRMA PARA VIGA BALDRAME, EM MADEIRA SERRADA, E=25 MM. | M2 | 39.84 | 96.6 | 118.0838 | 4704.4602
2.14 | 92486 - SINAPI - C | MONTAGEM E DESMONTAGEM DE FÔRMA DE LAJE MACIÇA, PÉ-DIREITO SIMPLES, EM MADEIRA SERRADA. | M2 | 39.01 | 201.3 | 246.0691 | 9599.1564
2.15 | 100341 - SINAPI - C | FABRICAÇÃO, MONTAGEM E DESMONTAGEM DE FÔRMA PARA CORTINA DE CONTENÇÃO, EM CHAPA DE MADEIRA COMPENSADA PLASTIFICADA, E = 18 MM. | M2 | 236.86 | 40.19 | 49.1283 | 11636.5187
2.16 | 11145 - SINAPI - I | CONCRETO USINADO BOMBEAVEL, CLASSE DE RESISTENCIA C35, COM BRITA 0 E 1, SLUMP = 100 +/- 20 MM, INCLUI SERVICO DE BOMBEAMENTO (NBR 8953). | M3 | 50.48 | 576.03 | 704.1391 | 35544.9404
|  | Total do ítem |  |  |  |  | 123202.6454
3 |  | SINALIZAÇÃO
3.1 | 5213441 - NOVO SICRO | PLACA DE REGULAMENTAÇÃO EM AÇO D = 0,80 M - PELÍCULA RETRORREFLETIVA TIPO I + SI - FORNECIMENTO E IMPLANTAÇÃO | UN | 2 | 371.44 | 454.0483 | 908.0965
3.2 | 5213465 - NOVO SICRO | PLACA DE ADVERTÊNCIA EM AÇO, LADO DE 0,80 M - PELÍCULA RETRORREFLETIVA TIPO I + SI - FORNECIMENTO E IMPLANTAÇÃO | UN | 2 | 371.43 | 454.036 | 908.0721
|  | Total do ítem |  |  |  |  | 1816.1686
4 |  | SERVIÇOS COMPLEMENTARES
4.1 | 3816118 - NOVO SICRO | Guarda-corpo de concreto - fabricação - areia e brita comerciais | M | 16 | 104.25 | 133.9612 | 2143.38
4.2 | 99814 - SINAPI - C | LIMPEZA DE SUPERFÍCIE COM JATO DE ALTA PRESSÃO. | M2 | 24 | 1.74 | 2.127 | 51.0474
|  | Total do ítem |  |  |  |  | 2194.4274
|  | TOTAL GERAL |  |  |  |  | 255088.2609
Siderópolis, 21 de março de 2023

## CRONOGRAMA
Obra: PONTE EM CONCRETO ARMADO 800X430 CM
Data: Março de 2023
Local: RIO ALBINA/ SIDERÓPOLIS/ SC
Proprietário: MUNICÍPIO DE SIDERÓPOLIS
CRONOGRAMA FISICO FINANCEIRO
item | descricao | valor total | mes 1 |  | mes 2 |  | mes 3 |  | mes 4
|  |  | % | valor | % | valor | % | valor | % | valor
1 | SERVIÇOS INICIAIS | 127875.0195 | 60% | 76725.0117 | 40% | 51150.0078 |  | 0 |  | 0
2 | TABULEIRO/LONGARINAS/CORTINAS E ABAS | 123202.6454 |  | 0 | 25% | 30800.6613 | 50% | 61601.3227 | 25% | 30800.6613
3 | SINALIZAÇÃO | 1816.1686 |  | 0 |  | 0 |  | 0 | 100% | 1816.1686
4 | SERVIÇOS COMPLEMENTARES | 2194.4274 |  | 0 |  | 0 |  | 0 | 100% | 2194.4274
| % parcial | 255088.2609 | 30.08% | 76725.0117 | 32.13% | 81950.6692 | 24.15% | 61601.3227 | 13.65% | 34811.2573
| % acumulado |  | 30.08% |  | 62.2% |  | 86.35% |  | 100%
| Valor parcial |  |  | 76725.0117 |  | 81950.6692 |  | 61601.3227 |  | 34811.2573
| Valor acumulado |  |  | 76725.0117 |  | 158675.6809 |  | 220277.0036 |  | 255088.2609
Obs: Cada Parcela corresponde a 30 dias