## Orçamento Sintético
|  |  | Obra | Bancos |  | B.D.I. |  | Encargos Sociais
|  |  | Unidade de Saúde Integrada Alto Rio Maina | SINAPI - 02/2023 - Santa Catarina SBC - 02/2023 - Santa Catarina ORSE - 11/2022 - Sergipe IOPES - 01/2023 - Espírito Santo SIURB - 07/2022 - São Paulo SUDECAP - 12/2022 - Minas Gerais CPOS - 11/2022 - São Paulo AGESUL - 01/2023 - Mato Grosso do Sul EMOP - 01/2023 - Rio de Janeiro |  | 23,54% |  | Não Desonerado: embutido nos preços unitário dos insumos de mão de obra, de acordo com as bases.
Orçamento Sintético
Item | Código | Banco | Descrição | Und | Quant. | Valor Unit | Valor Unit com BDI | Total | Peso (%)
1 |  |  | SERVIÇOS INICIAIS |  |  |  |  | 53992.75 | 2.697%
1.1 | 00000396 | Próprio | PLACA DE OBRA EM LONA COM IMPRESSÃO DIGITAL - FORNECIMENTO E INSTALAÇÃO - (REF SINAPI 74209/001) | m² | 9 | 193.45 | 238.98 | 2150.82 | 0.1074%
1.2 | 00000426 | Próprio | Tapume de obra com compensado de madeira de 6mm e estrutura em pinus - fornecimento e instalação | m² | 256.85 | 90.93 | 112.33 | 28851.96 | 1.441%
1.3 | 93208 | SINAPI | EXECUÇÃO DE ALMOXARIFADO EM CANTEIRO DE OBRA EM CHAPA DE MADEIRA COMPENSADA, INCLUSO PRATELEIRAS. AF_02/2016 | m² | 5 | 1203.88 | 1487.27 | 7436.35 | 0.3715%
1.4 | 93212 | SINAPI | EXECUÇÃO DE SANITÁRIO E VESTIÁRIO EM CANTEIRO DE OBRA EM CHAPA DE MADEIRA COMPENSADA, NÃO INCLUSO MOBILIÁRIO. AF_02/2016 | m² | 2.52 | 1214.29 | 1500.13 | 3780.32 | 0.1888%
1.5 | 95649 | SINAPI | KIT CAVALETE PARA MEDIÇÃO DE ÁGUA - ENTRADA INDIVIDUALIZADA, EM CPVC DN 28 (1"), PARA 2 MEDIDORES - FORNECIMENTO E INSTALAÇÃO (EXCLUSIVE HIDRÔMETRO). AF_11/2016 | UN | 1 | 1070.29 | 1322.23 | 1322.23 | 0.06605%
1.6 | 99059 | SINAPI | LOCACAO CONVENCIONAL DE OBRA, UTILIZANDO GABARITO DE TÁBUAS CORRIDAS PONTALETADAS A CADA 2,00M - 2 UTILIZAÇÕES. AF_10/2018 | M | 82.81 | 73.24 | 90.48 | 7492.64 | 0.3743%
1.7 | 00000050 | Próprio | ENTRADA DE ENERGIA ELÉTRICA, AÉREA, MONOFÁSICA, COM CAIXA DE SOBREPOR, CABO DE 10 MM2 E DISJUNTOR DIN 50, INCLUSO POSTE - FORNECIMENTO E INSTALAÇÃO | unid | 1 | 2394.72 | 2958.43 | 2958.43 | 0.1478%
2 |  |  | DEMOLIÇÕES E RETIRADAS |  |  |  |  | 5274.77 | 0.2635%
2.1 | 97622 | SINAPI | DEMOLIÇÃO DE ALVENARIA DE BLOCO FURADO, DE FORMA MANUAL, SEM REAPROVEITAMENTO. AF_12/2017 | m³ | 10.06 | 56.97 | 70.38 | 708.02 | 0.03537%
2.2 | 00000424 | Próprio | DEMOLIÇÃO DE CERCA DE ARAME GALVANIZADO E MOURÕES DE CONCRETO S/ REMOÇÃO (REF. SINAPI 85379) | M | 77.42 | 3.22 | 3.97 | 307.35 | 0.01535%
2.3 | 00000425 | Próprio | CARGA MANUAL DE ENTULHO EM CAMINHÃO DE 6M³ (REF. SINAPI 72897) | M³ | 60 | 27.84 | 34.39 | 2063.4 | 0.1031%
2.4 | 97913 | SINAPI | TRANSPORTE COM CAMINHÃO BASCULANTE DE 6 M³, EM VIA URBANA EM REVESTIMENTO PRIMÁRIO (UNIDADE: M3XKM). AF_07/2020 - DMT 10KM | M3XKM | 600 | 2.97 | 3.66 | 2196 | 0.1097%
3 |  |  | INFRAESTRUTURA |  |  |  |  | 69496.25 | 3.472%
3.1 |  |  | SAPATAS E PESCOÇOS |  |  |  |  | 69496.25 | 3.472%
3.1.1 | 96523 | SINAPI | ESCAVAÇÃO MANUAL PARA BLOCO DE COROAMENTO OU SAPATA (INCLUINDO ESCAVAÇÃO PARA COLOCAÇÃO DE FÔRMAS). AF_06/2017 | m³ | 53 | 102.78 | 126.97 | 6729.41 | 0.3362%
3.1.2 | 93382 | SINAPI | REATERRO MANUAL DE VALAS COM COMPACTAÇÃO MECANIZADA. AF_04/2016 | m³ | 27 | 33.15 | 40.95 | 1105.65 | 0.05523%
3.1.3 | 96546 | SINAPI | ARMAÇÃO DE BLOCO, VIGA BALDRAME OU SAPATA UTILIZANDO AÇO CA-50 DE 10 MM - MONTAGEM. AF_06/2017 | KG | 927 | 14.99 | 18.51 | 17158.77 | 0.8571%
3.1.4 | 96547 | SINAPI | ARMAÇÃO DE BLOCO, VIGA BALDRAME OU SAPATA UTILIZANDO AÇO CA-50 DE 12,5 MM - MONTAGEM. AF_06/2017 | KG | 360 | 12.61 | 15.57 | 5605.2 | 0.28%
3.1.5 | 96543 | SINAPI | ARMAÇÃO DE BLOCO, VIGA BALDRAME E SAPATA UTILIZANDO AÇO CA-60 DE 5 MM - MONTAGEM. AF_06/2017 | KG | 35 | 20.1 | 24.83 | 869.05 | 0.04341%
3.1.6 | 00000051 | Próprio | Concreto usinado de 25MPa, slump = 100 +/- 20mm, incluso bombeamento com lança e adensamento. | m³ | 32 | 594.23 | 734.11 | 23491.52 | 1.173%
3.1.7 | 94962 | SINAPI | CONCRETO MAGRO PARA LASTRO, TRAÇO 1:4,5:4,5 (EM MASSA SECA DE CIMENTO/ AREIA MÉDIA/ BRITA 1) - PREPARO MECÂNICO COM BETONEIRA 400 L. AF_05/2021 | m³ | 5 | 432.91 | 534.81 | 2674.05 | 0.1336%
3.1.8 | 96532 | SINAPI | FABRICAÇÃO, MONTAGEM E DESMONTAGEM DE FÔRMA PARA SAPATA, EM MADEIRA SERRADA, E=25 MM, 2 UTILIZAÇÕES. AF_06/2017 | m² | 34 | 282.42 | 348.9 | 11862.6 | 0.5926%
4 |  |  | SUPRAESTRUTURA |  |  |  |  | 362785.19 | 18.12%
4.1 |  |  | VIGAS BALDRAME |  |  |  |  | 29093.95 | 1.453%
4.1.1 | 96525 | SINAPI | ESCAVAÇÃO MECANIZADA PARA VIGA BALDRAME COM MINI-ESCAVADEIRA (INCLUINDO ESCAVAÇÃO PARA COLOCAÇÃO DE FÔRMAS). AF_06/2017 | m³ | 10 | 43.4 | 53.61 | 536.1 | 0.02678%
4.1.2 | 00000052 | Próprio | LONA PLASTICA PESADA PRETA, E = 150 MICRA - fornecimento e instalação | m² | 144 | 2.14 | 2.64 | 380.16 | 0.01899%
4.1.3 | 96545 | SINAPI | ARMAÇÃO DE BLOCO, VIGA BALDRAME OU SAPATA UTILIZANDO AÇO CA-50 DE 8 MM - MONTAGEM. AF_06/2017 | KG | 265 | 16.95 | 20.94 | 5549.1 | 0.2772%
4.1.4 | 96546 | SINAPI | ARMAÇÃO DE BLOCO, VIGA BALDRAME OU SAPATA UTILIZANDO AÇO CA-50 DE 10 MM - MONTAGEM. AF_06/2017 | KG | 175 | 14.99 | 18.51 | 3239.25 | 0.1618%
4.1.5 | 96543 | SINAPI | ARMAÇÃO DE BLOCO, VIGA BALDRAME E SAPATA UTILIZANDO AÇO CA-60 DE 5 MM - MONTAGEM. AF_06/2017 | KG | 162 | 20.1 | 24.83 | 4022.46 | 0.2009%
4.1.6 | 100324 | SINAPI | LASTRO COM MATERIAL GRANULAR (PEDRA BRITADA N.1 E PEDRA BRITADA N.2), APLICADO EM PISOS OU LAJES SOBRE SOLO, ESPESSURA DE *10 CM*. AF_07/2019 | m³ | 2.4 | 155.38 | 191.95 | 460.68 | 0.02301%
4.1.7 | 00000051 | Próprio | Concreto usinado de 25MPa, slump = 100 +/- 20mm, incluso bombeamento com lança e adensamento. | m³ | 10 | 594.23 | 734.11 | 7341.1 | 0.3667%
4.1.8 | 98557 | SINAPI | IMPERMEABILIZAÇÃO DE SUPERFÍCIE COM EMULSÃO ASFÁLTICA, 2 DEMÃOS AF_06/2018 | m² | 151 | 40.56 | 50.1 | 7565.1 | 0.3779%
4.2 |  |  | PILARES |  |  |  |  | 79186.39 | 3.956%
4.2.1 | 92760 | SINAPI | ARMAÇÃO DE PILAR OU VIGA DE ESTRUTURA CONVENCIONAL DE CONCRETO ARMADO UTILIZANDO AÇO CA-50 DE 6,3 MM - MONTAGEM. AF_06/2022 | KG | 15 | 15.38 | 19 | 285 | 0.01424%
4.2.2 | 92762 | SINAPI | ARMAÇÃO DE PILAR OU VIGA DE ESTRUTURA CONVENCIONAL DE CONCRETO ARMADO UTILIZANDO AÇO CA-50 DE 10,0 MM - MONTAGEM. AF_06/2022 | KG | 459 | 12.97 | 16.02 | 7353.18 | 0.3673%
4.2.3 | 92763 | SINAPI | ARMAÇÃO DE PILAR OU VIGA DE ESTRUTURA CONVENCIONAL DE CONCRETO ARMADO UTILIZANDO AÇO CA-50 DE 12,5 MM - MONTAGEM. AF_06/2022 | KG | 223 | 10.91 | 13.47 | 3003.81 | 0.1501%
4.2.4 | 92759 | SINAPI | ARMAÇÃO DE PILAR OU VIGA DE ESTRUTURA CONVENCIONAL DE CONCRETO ARMADO UTILIZANDO AÇO CA-60 DE 5,0 MM - MONTAGEM. AF_06/2022 | KG | 191 | 16.22 | 20.03 | 3825.73 | 0.1911%
4.2.5 | 92411 | SINAPI | MONTAGEM E DESMONTAGEM DE FÔRMA DE PILARES RETANGULARES E ESTRUTURAS SIMILARES, PÉ-DIREITO SIMPLES, EM MADEIRA SERRADA, 2 UTILIZAÇÕES. AF_09/2020 | m² | 167 | 285.23 | 352.37 | 58845.79 | 2.94%
4.2.6 | 00000051 | Próprio | Concreto usinado de 25MPa, slump = 100 +/- 20mm, incluso bombeamento com lança e adensamento. | m³ | 8 | 594.23 | 734.11 | 5872.88 | 0.2934%
4.3 |  |  | VIGAS |  |  |  |  | 83796.98 | 4.186%
4.3.1 |  |  | PAVIMENTO COBERTURA (+2,96M) |  |  |  |  | 62297.27 | 3.112%
4.3.1.1 | 92760 | SINAPI | ARMAÇÃO DE PILAR OU VIGA DE ESTRUTURA CONVENCIONAL DE CONCRETO ARMADO UTILIZANDO AÇO CA-50 DE 6,3 MM - MONTAGEM. AF_06/2022 | KG | 44 | 15.38 | 19 | 836 | 0.04176%
4.3.1.2 | 92761 | SINAPI | ARMAÇÃO DE PILAR OU VIGA DE ESTRUTURA CONVENCIONAL DE CONCRETO ARMADO UTILIZANDO AÇO CA-50 DE 8,0 MM - MONTAGEM. AF_06/2022 | KG | 76 | 14.5 | 17.91 | 1361.16 | 0.06799%
4.3.1.3 | 92762 | SINAPI | ARMAÇÃO DE PILAR OU VIGA DE ESTRUTURA CONVENCIONAL DE CONCRETO ARMADO UTILIZANDO AÇO CA-50 DE 10,0 MM - MONTAGEM. AF_06/2022 | KG | 288 | 12.97 | 16.02 | 4613.76 | 0.2305%
4.3.1.4 | 92763 | SINAPI | ARMAÇÃO DE PILAR OU VIGA DE ESTRUTURA CONVENCIONAL DE CONCRETO ARMADO UTILIZANDO AÇO CA-50 DE 12,5 MM - MONTAGEM. AF_06/2022 | KG | 117 | 10.91 | 13.47 | 1575.99 | 0.07873%
4.3.1.5 | 92759 | SINAPI | ARMAÇÃO DE PILAR OU VIGA DE ESTRUTURA CONVENCIONAL DE CONCRETO ARMADO UTILIZANDO AÇO CA-60 DE 5,0 MM - MONTAGEM. AF_06/2022 | KG | 168 | 16.22 | 20.03 | 3365.04 | 0.1681%
4.3.1.6 | 92447 | SINAPI | MONTAGEM E DESMONTAGEM DE FÔRMA DE VIGA, ESCORAMENTO COM PONTALETE DE MADEIRA, PÉ-DIREITO SIMPLES, EM MADEIRA SERRADA, 2 UTILIZAÇÕES. AF_09/2020 | m² | 120 | 281.53 | 347.8 | 41736 | 2.085%
4.3.1.7 | 00000051 | Próprio | Concreto usinado de 25MPa, slump = 100 +/- 20mm, incluso bombeamento com lança e adensamento. | m³ | 12 | 594.23 | 734.11 | 8809.32 | 0.4401%
4.3.2 |  |  | PAVIMENTO "TOPO FRENTE" |  |  |  |  | 16454.02 | 0.8219%
4.3.2.1 | 92760 | SINAPI | ARMAÇÃO DE PILAR OU VIGA DE ESTRUTURA CONVENCIONAL DE CONCRETO ARMADO UTILIZANDO AÇO CA-50 DE 6,3 MM - MONTAGEM. AF_06/2022 | KG | 13 | 15.38 | 19 | 247 | 0.01234%
4.3.2.2 | 92761 | SINAPI | ARMAÇÃO DE PILAR OU VIGA DE ESTRUTURA CONVENCIONAL DE CONCRETO ARMADO UTILIZANDO AÇO CA-50 DE 8,0 MM - MONTAGEM. AF_06/2022 | KG | 95 | 14.5 | 17.91 | 1701.45 | 0.08499%
4.3.2.3 | 92762 | SINAPI | ARMAÇÃO DE PILAR OU VIGA DE ESTRUTURA CONVENCIONAL DE CONCRETO ARMADO UTILIZANDO AÇO CA-50 DE 10,0 MM - MONTAGEM. AF_06/2022 | KG | 15 | 12.97 | 16.02 | 240.3 | 0.012%
4.3.2.4 | 92759 | SINAPI | ARMAÇÃO DE PILAR OU VIGA DE ESTRUTURA CONVENCIONAL DE CONCRETO ARMADO UTILIZANDO AÇO CA-60 DE 5,0 MM - MONTAGEM. AF_06/2022 | KG | 63 | 16.22 | 20.03 | 1261.89 | 0.06304%
4.3.2.5 | 92447 | SINAPI | MONTAGEM E DESMONTAGEM DE FÔRMA DE VIGA, ESCORAMENTO COM PONTALETE DE MADEIRA, PÉ-DIREITO SIMPLES, EM MADEIRA SERRADA, 2 UTILIZAÇÕES. AF_09/2020 | m² | 30 | 281.53 | 347.8 | 10434 | 0.5212%
4.3.2.6 | 00000051 | Próprio | Concreto usinado de 25MPa, slump = 100 +/- 20mm, incluso bombeamento com lança e adensamento. | m³ | 3.5 | 594.23 | 734.11 | 2569.38 | 0.1283%
4.3.3 |  |  | PAVIMENTO "TOPO CAIXA D'ÁGUA (+5,46M) |  |  |  |  | 5045.69 | 0.252%
4.3.3.1 | 92761 | SINAPI | ARMAÇÃO DE PILAR OU VIGA DE ESTRUTURA CONVENCIONAL DE CONCRETO ARMADO UTILIZANDO AÇO CA-50 DE 8,0 MM - MONTAGEM. AF_06/2022 | KG | 26 | 14.5 | 17.91 | 465.66 | 0.02326%
4.3.3.2 | 92759 | SINAPI | ARMAÇÃO DE PILAR OU VIGA DE ESTRUTURA CONVENCIONAL DE CONCRETO ARMADO UTILIZANDO AÇO CA-60 DE 5,0 MM - MONTAGEM. AF_06/2022 | KG | 12 | 16.22 | 20.03 | 240.36 | 0.01201%
4.3.3.3 | 92447 | SINAPI | MONTAGEM E DESMONTAGEM DE FÔRMA DE VIGA, ESCORAMENTO COM PONTALETE DE MADEIRA, PÉ-DIREITO SIMPLES, EM MADEIRA SERRADA, 2 UTILIZAÇÕES. AF_09/2020 | m² | 11 | 281.53 | 347.8 | 3825.8 | 0.1911%
4.3.3.4 | 00000051 | Próprio | Concreto usinado de 25MPa, slump = 100 +/- 20mm, incluso bombeamento com lança e adensamento. | m³ | 0.7 | 594.23 | 734.11 | 513.87 | 0.02567%
4.4 |  |  | LAJES |  |  |  |  | 131515.97 | 6.57%
4.4.1 |  |  | LAJES TÉRREO (0,00M) |  |  |  |  | 9501.89 | 0.4747%
4.4.1.1 | 00000055 | Próprio | LAJE PRÉ-MOLDADA UNIDIRECIONAL, BIAPOIADA, PARA PISO, ENCHIMENTO EM CERÂMICA, VIGOTA TRELIÇADA H12, + 4CM DE CAPA DE CONCRETO, EXCLUSIVE CONCRETAGEM E ARMADURAS - fornecimento e instalação | m² | 24 | 198.68 | 245.44 | 5890.56 | 0.2943%
4.4.1.2 | 92769 | SINAPI | ARMAÇÃO DE LAJE DE ESTRUTURA CONVENCIONAL DE CONCRETO ARMADO UTILIZANDO AÇO CA-50 DE 6,3 MM - MONTAGEM. AF_06/2022 | KG | 7 | 14.78 | 18.25 | 127.75 | 0.006382%
4.4.1.3 | 00000053 | Próprio | Tela aço soldada nervurada CA-60, Q-196, malha 10x10cm, diâmetro de 5mm, 2,45mx6,0m - fornecimento e instalação | m² | 24 | 48.07 | 59.38 | 1425.12 | 0.07119%
4.4.1.4 | 00000051 | Próprio | Concreto usinado de 25MPa, slump = 100 +/- 20mm, incluso bombeamento com lança e adensamento. | m³ | 2 | 594.23 | 734.11 | 1468.22 | 0.07334%
4.4.1.5 | 101792 | SINAPI | ESCORAMENTO DE FÔRMAS DE LAJE EM MADEIRA NÃO APARELHADA, PÉ-DIREITO SIMPLES, INCLUSO TRAVAMENTO, 4 UTILIZAÇÕES. AF_09/2020 | m³ | 24.8 | 19.27 | 23.8 | 590.24 | 0.02948%
4.4.2 |  |  | LAJE COBERTURA (+2,96M) |  |  |  |  | 111105.17 | 5.55%
4.4.2.1 | 00000264 | Próprio | LAJE PRÉ-MOLDADA UNIDIRECIONAL, BIAPOIADA, PARA FORRO, ENCHIMENTO EM CERÂMICA, VIGOTA TRELIÇADA H8 + 4CM DE CAPA DE CONCRETO, EXCLUSIVE CONCRETAGEM E ARMADURAS - fornecimento e instalação | m² | 265 | 167.57 | 207.01 | 54857.65 | 2.74%
4.4.2.2 | 00000055 | Próprio | LAJE PRÉ-MOLDADA UNIDIRECIONAL, BIAPOIADA, PARA PISO, ENCHIMENTO EM CERÂMICA, VIGOTA TRELIÇADA H12, + 4CM DE CAPA DE CONCRETO, EXCLUSIVE CONCRETAGEM E ARMADURAS - fornecimento e instalação | m² | 16 | 198.68 | 245.44 | 3927.04 | 0.1962%
4.4.2.3 | 92769 | SINAPI | ARMAÇÃO DE LAJE DE ESTRUTURA CONVENCIONAL DE CONCRETO ARMADO UTILIZANDO AÇO CA-50 DE 6,3 MM - MONTAGEM. AF_06/2022 | KG | 82 | 14.78 | 18.25 | 1496.5 | 0.07476%
4.4.2.4 | 92770 | SINAPI | ARMAÇÃO DE LAJE DE ESTRUTURA CONVENCIONAL DE CONCRETO ARMADO UTILIZANDO AÇO CA-50 DE 8,0 MM - MONTAGEM. AF_06/2022 | KG | 119 | 13.94 | 17.22 | 2049.18 | 0.1024%
4.4.2.5 | 92767 | SINAPI | ARMAÇÃO DE LAJE DE ESTRUTURA CONVENCIONAL DE CONCRETO ARMADO UTILIZANDO AÇO CA-60 DE 4,2 MM - MONTAGEM. AF_06/2022 | KG | 15 | 17.7 | 21.86 | 327.9 | 0.01638%
4.4.2.6 | 00000053 | Próprio | Tela aço soldada nervurada CA-60, Q-196, malha 10x10cm, diâmetro de 5mm, 2,45mx6,0m - fornecimento e instalação | m² | 281 | 48.07 | 59.38 | 16685.78 | 0.8335%
4.4.2.7 | 00000051 | Próprio | Concreto usinado de 25MPa, slump = 100 +/- 20mm, incluso bombeamento com lança e adensamento. | m³ | 15 | 594.23 | 734.11 | 11011.65 | 0.5501%
4.4.2.8 | 92271 | SINAPI | FABRICAÇÃO DE FÔRMA PARA LAJES, EM MADEIRA SERRADA, E=25 MM. AF_09/2020 | m² | 19.8 | 191.71 | 236.83 | 4689.23 | 0.2342%
4.4.2.9 | 101792 | SINAPI | ESCORAMENTO DE FÔRMAS DE LAJE EM MADEIRA NÃO APARELHADA, PÉ-DIREITO SIMPLES, INCLUSO TRAVAMENTO, 4 UTILIZAÇÕES. AF_09/2020 | m³ | 674.8 | 19.27 | 23.8 | 16060.24 | 0.8023%
4.4.3 |  |  | PAVIMENTO TOPO FRENTE (+3,70M) |  |  |  |  | 7154.45 | 0.3574%
4.4.3.1 | 92770 | SINAPI | ARMAÇÃO DE LAJE DE ESTRUTURA CONVENCIONAL DE CONCRETO ARMADO UTILIZANDO AÇO CA-50 DE 8,0 MM - MONTAGEM. AF_06/2022 | KG | 119 | 13.94 | 17.22 | 2049.18 | 0.1024%
4.4.3.2 | 92271 | SINAPI | FABRICAÇÃO DE FÔRMA PARA LAJES, EM MADEIRA SERRADA, E=25 MM. AF_09/2020 | m² | 9 | 191.71 | 236.83 | 2131.47 | 0.1065%
4.4.3.3 | 00000051 | Próprio | Concreto usinado de 25MPa, slump = 100 +/- 20mm, incluso bombeamento com lança e adensamento. | m³ | 2 | 594.23 | 734.11 | 1468.22 | 0.07334%
4.4.3.4 | 101792 | SINAPI | ESCORAMENTO DE FÔRMAS DE LAJE EM MADEIRA NÃO APARELHADA, PÉ-DIREITO SIMPLES, INCLUSO TRAVAMENTO, 4 UTILIZAÇÕES. AF_09/2020 | m³ | 63.26 | 19.27 | 23.8 | 1505.58 | 0.07521%
4.4.4 |  |  | TAMPA SUMIDOURO |  |  |  |  | 1827.51 | 0.09129%
4.4.4.1 | 00000263 | Próprio | LAJE PRÉ-MOLDADA UNIDIRECIONAL, BIAPOIADA, PARA FORRO, ENCHIMENTO EM CERÂMICA, VIGOTA TRELIÇADA H12, + 4CM DE CAPA DE CONCRETO, EXCLUSIVE CONCRETAGEM E ARMADURAS - fornecimento e instalação | m² | 3 | 184.78 | 228.27 | 684.81 | 0.03421%
4.4.4.2 | 92769 | SINAPI | ARMAÇÃO DE LAJE DE ESTRUTURA CONVENCIONAL DE CONCRETO ARMADO UTILIZANDO AÇO CA-50 DE 6,3 MM - MONTAGEM. AF_06/2022 | KG | 3 | 14.78 | 18.25 | 54.75 | 0.002735%
4.4.4.3 | 92770 | SINAPI | ARMAÇÃO DE LAJE DE ESTRUTURA CONVENCIONAL DE CONCRETO ARMADO UTILIZANDO AÇO CA-50 DE 8,0 MM - MONTAGEM. AF_06/2022 | KG | 10 | 13.94 | 17.22 | 172.2 | 0.008602%
4.4.4.4 | 92767 | SINAPI | ARMAÇÃO DE LAJE DE ESTRUTURA CONVENCIONAL DE CONCRETO ARMADO UTILIZANDO AÇO CA-60 DE 4,2 MM - MONTAGEM. AF_06/2022 | KG | 2 | 17.7 | 21.86 | 43.72 | 0.002184%
4.4.4.5 | 00000053 | Próprio | Tela aço soldada nervurada CA-60, Q-196, malha 10x10cm, diâmetro de 5mm, 2,45mx6,0m - fornecimento e instalação | m² | 3 | 48.07 | 59.38 | 178.14 | 0.008899%
4.4.4.6 | 00000051 | Próprio | Concreto usinado de 25MPa, slump = 100 +/- 20mm, incluso bombeamento com lança e adensamento. | m³ | 0.3 | 594.23 | 734.11 | 220.23 | 0.011%
4.4.4.7 | 92271 | SINAPI | FABRICAÇÃO DE FÔRMA PARA LAJES, EM MADEIRA SERRADA, E=25 MM. AF_09/2020 | m² | 2 | 191.71 | 236.83 | 473.66 | 0.02366%
4.4.5 |  |  | TAMPA E FUNDO COMPRESSOR |  |  |  |  | 1926.95 | 0.09626%
4.4.5.1 | 00000264 | Próprio | LAJE PRÉ-MOLDADA UNIDIRECIONAL, BIAPOIADA, PARA FORRO, ENCHIMENTO EM CERÂMICA, VIGOTA TRELIÇADA H8 + 4CM DE CAPA DE CONCRETO, EXCLUSIVE CONCRETAGEM E ARMADURAS - fornecimento e instalação | m² | 2.2 | 167.57 | 207.01 | 455.42 | 0.02275%
4.4.5.2 | 92769 | SINAPI | ARMAÇÃO DE LAJE DE ESTRUTURA CONVENCIONAL DE CONCRETO ARMADO UTILIZANDO AÇO CA-50 DE 6,3 MM - MONTAGEM. AF_06/2022 | KG | 2 | 14.78 | 18.25 | 36.5 | 0.001823%
4.4.5.3 | 92770 | SINAPI | ARMAÇÃO DE LAJE DE ESTRUTURA CONVENCIONAL DE CONCRETO ARMADO UTILIZANDO AÇO CA-50 DE 8,0 MM - MONTAGEM. AF_06/2022 | KG | 10 | 13.94 | 17.22 | 172.2 | 0.008602%
4.4.5.4 | 92767 | SINAPI | ARMAÇÃO DE LAJE DE ESTRUTURA CONVENCIONAL DE CONCRETO ARMADO UTILIZANDO AÇO CA-60 DE 4,2 MM - MONTAGEM. AF_06/2022 | KG | 4 | 17.7 | 21.86 | 87.44 | 0.004368%
4.4.5.5 | 00000053 | Próprio | Tela aço soldada nervurada CA-60, Q-196, malha 10x10cm, diâmetro de 5mm, 2,45mx6,0m - fornecimento e instalação | m² | 4.4 | 48.07 | 59.38 | 261.27 | 0.01305%
4.4.5.6 | 92271 | SINAPI | FABRICAÇÃO DE FÔRMA PARA LAJES, EM MADEIRA SERRADA, E=25 MM. AF_09/2020 | m² | 2 | 191.71 | 236.83 | 473.66 | 0.02366%
4.4.5.7 | 00000051 | Próprio | Concreto usinado de 25MPa, slump = 100 +/- 20mm, incluso bombeamento com lança e adensamento. | m³ | 0.6 | 594.23 | 734.11 | 440.46 | 0.022%
4.5 |  |  | PLATIBANDA |  |  |  |  | 39191.9 | 1.958%
4.5.1 | 040328 | SBC | ESTRUTURA METALICA ACO TRELICADO-MONTAGEM E INSTALACAO | KG | 94 | 21.34 | 26.36 | 2477.84 | 0.1238%
4.5.2 | 00000051 | Próprio | Concreto usinado de 25MPa, slump = 100 +/- 20mm, incluso bombeamento com lança e adensamento. | m³ | 3.1 | 594.23 | 734.11 | 2275.74 | 0.1137%
4.5.3 | 92270 | SINAPI | FABRICAÇÃO DE FÔRMA PARA VIGAS, COM MADEIRA SERRADA, E = 25 MM. AF_09/2020 | m² | 102 | 270.74 | 334.47 | 34115.94 | 1.704%
4.5.4 | 92761 | SINAPI | ARMAÇÃO DE PILAR OU VIGA DE ESTRUTURA CONVENCIONAL DE CONCRETO ARMADO UTILIZANDO AÇO CA-50 DE 8,0 MM - MONTAGEM. AF_06/2022 | KG | 18 | 14.5 | 17.91 | 322.38 | 0.0161%
5 |  |  | COBERTURAS |  |  |  |  | 172794.53 | 8.632%
5.1 |  |  | COBERTURA PRINCIPAL |  |  |  |  | 160140.13 | 8%
5.1.1 | 94228 | SINAPI | CALHA EM CHAPA DE AÇO GALVANIZADO NÚMERO 24, DESENVOLVIMENTO DE 50 CM, INCLUSO TRANSPORTE VERTICAL. AF_07/2019 | M | 36.07 | 94.21 | 116.38 | 4197.82 | 0.2097%
5.1.2 | 94231 | SINAPI | RUFO EM CHAPA DE AÇO GALVANIZADO NÚMERO 24, CORTE DE 25 CM, INCLUSO TRANSPORTE VERTICAL. AF_07/2019 | M | 113.34 | 55.74 | 68.86 | 7804.59 | 0.3899%
5.1.3 | 98546 | SINAPI | IMPERMEABILIZAÇÃO DE SUPERFÍCIE COM MANTA ASFÁLTICA, UMA CAMADA, INCLUSIVE APLICAÇÃO DE PRIMER ASFÁLTICO, E=3MM. AF_06/2018 | m² | 45.18 | 111.38 | 137.59 | 6216.31 | 0.3105%
5.1.4 | 101979 | SINAPI | CHAPIM (RUFO CAPA) EM AÇO GALVANIZADO, CORTE 33. AF_11/2020 | M | 100.35 | 47.86 | 59.12 | 5932.69 | 0.2964%
5.1.5 | 94216 | SINAPI | TELHAMENTO COM TELHA METÁLICA TERMOACÚSTICA, CONFORME ESPECIFICAÇÃO DE PROJETO, INCLUSO IÇAMENTO. AF_07/2019 | m² | 226 | 235.22 | 290.59 | 65673.34 | 3.281%
5.1.6 | 00000480 | Próprio | Estrutura metálica para cobertura com telha termoacústica, conforme especificação de projeto, pintura com 2 demãos de esmalte sintético - fornecimento e instalação | m² | 226 | 251.85 | 311.13 | 70315.38 | 3.512%
5.2 |  |  | COBERTURA POLICARBONATO |  |  |  |  | 12654.4 | 0.6321%
5.2.1 | 16.32.120 | CPOS | Cobertura plana em chapa de policarbonato alveolar de 10 mm, incluso trama metálica e acessórios de fixação, conforme especificação de projeto - fornecimento e instalação | m² | 32 | 320.1 | 395.45 | 12654.4 | 0.6321%
6 |  |  | ALVENARIAS E FECHAMENTOS |  |  |  |  | 102855.85 | 5.138%
6.1 | 103324 | SINAPI | ALVENARIA DE VEDAÇÃO DE BLOCOS CERÂMICOS FURADOS NA VERTICAL DE 14X19X39 CM (ESPESSURA 14 CM) E ARGAMASSA DE ASSENTAMENTO COM PREPARO EM BETONEIRA. AF_12/2021 | m² | 519.33 | 96.05 | 118.66 | 61623.69 | 3.078%
6.2 | 103330 | SINAPI | ALVENARIA DE VEDAÇÃO DE BLOCOS CERÂMICOS FURADOS NA HORIZONTAL DE 11,5X19X19 CM (ESPESSURA 11,5 CM) E ARGAMASSA DE ASSENTAMENTO COM PREPARO EM BETONEIRA. AF_12/2021 | m² | 165.26 | 101.07 | 124.86 | 20634.36 | 1.031%
6.3 | 93200 | SINAPI | FIXAÇÃO (ENCUNHAMENTO) DE ALVENARIA DE VEDAÇÃO COM ARGAMASSA APLICADA COM BISNAGA. AF_03/2016 | M | 204.96 | 3.59 | 4.43 | 907.97 | 0.04536%
6.4 | 93196 | SINAPI | CONTRAVERGA MOLDADA IN LOCO EM CONCRETO PARA VÃOS DE ATÉ 1,5 M DE COMPRIMENTO. AF_03/2016 | M | 14.11 | 126.52 | 156.3 | 2205.39 | 0.1102%
6.5 | 93186 | SINAPI | VERGA MOLDADA IN LOCO EM CONCRETO PARA JANELAS COM ATÉ 1,5 M DE VÃO. AF_03/2016 | M | 14.11 | 129.38 | 159.83 | 2255.2 | 0.1127%
6.6 | 93187 | SINAPI | VERGA MOLDADA IN LOCO EM CONCRETO PARA JANELAS COM MAIS DE 1,5 M DE VÃO. AF_03/2016 | M | 25.2 | 147.67 | 182.43 | 4597.23 | 0.2296%
6.7 | 93188 | SINAPI | VERGA MOLDADA IN LOCO EM CONCRETO PARA PORTAS COM ATÉ 1,5 M DE VÃO. AF_03/2016 | M | 29.82 | 118.14 | 145.95 | 4352.22 | 0.2174%
6.8 | 93197 | SINAPI | CONTRAVERGA MOLDADA IN LOCO EM CONCRETO PARA VÃOS DE MAIS DE 1,5 M DE COMPRIMENTO. AF_03/2016 | M | 25.2 | 142.42 | 175.94 | 4433.68 | 0.2215%
6.9 | 93189 | SINAPI | VERGA MOLDADA IN LOCO EM CONCRETO PARA PORTAS COM MAIS DE 1,5 M DE VÃO. AF_03/2016 | M | 10.06 | 148.55 | 183.51 | 1846.11 | 0.09222%
7 |  |  | ESQUADRIAS |  |  |  |  | 74012.77 | 3.697%
7.1 |  |  | JANELAS |  |  |  |  | 26977.62 | 1.348%
7.1.1 | 00000433 | Próprio | JANELA DE ALUMÍNIO (J1) TIPO MAXIM-AR, 240 X 50CM, VIDROS COM PELÍCULA CONFORME MEMORIAL, TELA CONTRA VETORES, BATENTE, FERRAGENS E CONTRAMARCO (REF. SINAPI 94569) - FORNECIMENTO E INSTALAÇÃO | UNID | 1 | 1770 | 2186.65 | 2186.65 | 0.1092%
7.1.2 | 00000432 | Próprio | JANELA DE ALUMÍNIO (J1) TIPO MAXIM-AR, 240 X 50CM, COM VIDROS, TELA CONTRA VETORES, BATENTE, FERRAGENS E CONTRAMARCO (REF. SINAPI 94569) - FORNECIMENTO E INSTALAÇÃO | UNID | 5 | 1670.69 | 2063.97 | 10319.85 | 0.5155%
7.1.3 | 00000428 | Próprio | JANELA DE ALUMÍNIO (J2) TIPO MAXIM-AR, 80 X 50CM, COM VIDROS, TELA CONTRA VETORES, BATENTE, FERRAGENS E CONTRAMARCO (REF. SINAPI 94569) - FORNECIMENTO E INSTALAÇÃO | UNID | 8 | 639.46 | 789.98 | 6319.84 | 0.3157%
7.1.4 | 00000429 | Próprio | JANELA DE ALUMÍNIO (J4) TIPO MAXIM-AR, 160 X 65CM, COM VIDROS, TELA CONTRA VETORES, BATENTE, FERRAGENS E CONTRAMARCO (REF. SINAPI 94569) - FORNECIMENTO E INSTALAÇÃO | UNID | 1 | 1407.91 | 1739.33 | 1739.33 | 0.08689%
7.1.5 | 00000430 | Próprio | JANELA DE ALUMÍNIO (J5) TIPO MAXIM-AR, 180 X 50CM, COM VIDROS, TELA CONTRA VETORES, BATENTE, FERRAGENS E CONTRAMARCO (REF. SINAPI 94569) - FORNECIMENTO E INSTALAÇÃO | UNID | 2 | 1283.38 | 1585.48 | 3170.96 | 0.1584%
7.1.6 | 00000431 | Próprio | JANELA DE ALUMÍNIO (J6) TIPO MAXIM-AR, 150 X 50CM, COM VIDROS, TELA CONTRA VETORES, BATENTE, FERRAGENS E CONTRAMARCO (REF. SINAPI 94569) - FORNECIMENTO E INSTALAÇÃO | UNID | 2 | 1090.13 | 1346.74 | 2693.48 | 0.1345%
7.1.7 | 00000444 | Próprio | JANELA GUILHOTINA (GUICHÊ FARMÁCIA), 0,80 x 1,10m, COM 1 FOLHA FIXA E 1 FOLHA MÓVEL, COM VIDRO, BATENTE, ACABAMENTO COM ACETATO OU BRILHANTE E FERRAGENS. EXCLUSIVE ALIZAR E CONTRAMARCO | UNID | 1 | 443.19 | 547.51 | 547.51 | 0.02735%
7.2 |  |  | PORTAS |  |  |  |  | 47035.15 | 2.35%
7.2.1 | 91341 | SINAPI | PORTA EM ALUMÍNIO (P1) DE ABRIR TIPO VENEZIANA COM GUARNIÇÃO, FIXAÇÃO COM PARAFUSOS - FORNECIMENTO E INSTALAÇÃO. AF_12/2019 | m² | 2.6 | 956.83 | 1182.06 | 3073.35 | 0.1535%
7.2.2 | 00000434 | Próprio | PORTA DE MADEIRA (P2) PARA PINTURA, SEMI-OCA, 100X210CM, ESPESSURA DE 3,5CM, INCLUSO DOBRADIÇAS, BATENTE, VISTAS E MAÇANETA TIPO ALAVANCA (REF. SINAPI 90823) - FORNECIMENTO E INSTALAÇÃO. | UNID | 8 | 1066.65 | 1317.73 | 10541.84 | 0.5266%
7.2.3 | 90791 | SINAPI | PORTA DE MADEIRA (P3) EM ACABAMENTO MELAMÍNICO BRANCO, FOLHA PESADA OU SUPERPESADA, 80X210CM, FIXAÇÃO COM PREENCHIMENTO PARCIAL DE ESPUMA EXPANSIVA - FORNECIMENTO E INSTALAÇÃO. AF_12/2019 | UN | 2 | 988.64 | 1221.36 | 2442.72 | 0.122%
7.2.4 | 00000436 | Próprio | PORTA DE MADEIRA (P4) PARA PINTURA, SEMI-OCA (LEVE OU MÉDIA), PADRÃO MÉDIO, 80X210CM, ESPESSURA DE 3,5CM, ITENS INCLUSOS: DOBRADIÇAS, MONTAGEM E INSTALAÇÃO DO BATENTE, MAÇANETA ALAVANCA E ALIZARES (REF. SINAPI 90849) - FORNECIMENTO E INSTALAÇÃO | UNID | 9 | 1092.7 | 1349.92 | 12149.28 | 0.6069%
7.2.5 | 00000093 | Próprio | Porta de madeira (P5) para pintura, 90 x 210cm, PCD, com chapa de proteção de 40 x 90cm em ambos os lados, núcleo sólido, espessura de 3,5cm, incluso montagem e instalação do batente, maçaneta alavanca, fechadura, marco, alizares e dobradiças - fornecimento e instalação. | unid | 3 | 1412.5 | 1745 | 5235 | 0.2615%
7.2.6 | 91341 | SINAPI | PORTA EM ALUMÍNIO (P6) DE ABRIR TIPO VENEZIANA COM GUARNIÇÃO, FIXAÇÃO COM PARAFUSOS - FORNECIMENTO E INSTALAÇÃO. AF_12/2019 | m² | 3.78 | 956.83 | 1182.06 | 4468.18 | 0.2232%
7.2.7 | 00000439 | Próprio | PORTA DE VIDRO TEMPERADO (PJ1), DE CORRER, DIMENSÕES 3,00M X 2,20M, COM DUAS FOLHAS FIXAS E DUAS MÓVEIS, INCL. VIDRO TEMPERADO 10MM, FECHADURA E PUXADORES - FORNECIMENTO E INSTALAÇÃO | UNID | 1 | 4353.89 | 5378.79 | 5378.79 | 0.2687%
7.2.8 | 00000437 | Próprio | PORTA DE VIDRO TEMPERADO (PJ2), DE CORRER, DIMENSÕES 2,40M X 2,20M, COM DUAS FOLHAS, INCL. VIDRO TEMPERADO 10MM, FECHADURA E PUXADOR - FORNECIMENTO E INSTALAÇÃO | UNID | 1 | 3032.21 | 3745.99 | 3745.99 | 0.1871%
8 |  |  | INSTALAÇÕES ELÉTRICAS E TELECOM |  |  |  |  | 106459.07 | 5.318%
8.1 |  |  | INSTALAÇÕES ELÉTRICAS |  |  |  |  | 65946.18 | 3.294%
8.1.1 | 91924 | SINAPI | CABO DE COBRE FLEXÍVEL ISOLADO, 1,5 MM², ANTI-CHAMA 450/750 V, PARA CIRCUITOS TERMINAIS - FORNECIMENTO E INSTALAÇÃO. AF_12/2015 | M | 702.5 | 3.18 | 3.92 | 2753.8 | 0.1376%
8.1.2 | 92981 | SINAPI | CABO DE COBRE FLEXÍVEL ISOLADO, 16 MM², ANTI-CHAMA 450/750 V, PARA DISTRIBUIÇÃO - FORNECIMENTO E INSTALAÇÃO. AF_12/2015 | M | 77.4 | 15.09 | 18.64 | 1442.73 | 0.07207%
8.1.3 | 91926 | SINAPI | CABO DE COBRE FLEXÍVEL ISOLADO, 2,5 MM², ANTI-CHAMA 450/750 V, PARA CIRCUITOS TERMINAIS - FORNECIMENTO E INSTALAÇÃO. AF_12/2015 | M | 2068.1 | 4.51 | 5.57 | 11519.31 | 0.5754%
8.1.4 | 91930 | SINAPI | CABO DE COBRE FLEXÍVEL ISOLADO, 6 MM², ANTI-CHAMA 450/750 V, PARA CIRCUITOS TERMINAIS - FORNECIMENTO E INSTALAÇÃO. AF_12/2015 | M | 47.7 | 9.45 | 11.67 | 556.65 | 0.02781%
8.1.5 | 00000291 | Próprio | DISJUNTOR TRIPOLAR TIPO DIN, CORRENTE NOMINAL DE 63A - FORNECIMENTO E INSTALAÇÃO (REF 93673/SINAPI) | UN | 1 | 107.11 | 132.32 | 132.32 | 0.00661%
8.1.6 | 93653 | SINAPI | DISJUNTOR MONOPOLAR TIPO DIN, CORRENTE NOMINAL DE 10A - FORNECIMENTO E INSTALAÇÃO. AF_10/2020 | UN | 3 | 11.67 | 14.41 | 43.23 | 0.002159%
8.1.7 | 93654 | SINAPI | DISJUNTOR MONOPOLAR TIPO DIN, CORRENTE NOMINAL DE 16A - FORNECIMENTO E INSTALAÇÃO. AF_10/2020 | UN | 29 | 12.48 | 15.41 | 446.89 | 0.02232%
8.1.8 | 93655 | SINAPI | DISJUNTOR MONOPOLAR TIPO DIN, CORRENTE NOMINAL DE 20A - FORNECIMENTO E INSTALAÇÃO. AF_10/2020 | UN | 3 | 14.01 | 17.3 | 51.9 | 0.002593%
8.1.9 | 93657 | SINAPI | DISJUNTOR MONOPOLAR TIPO DIN, CORRENTE NOMINAL DE 32A - FORNECIMENTO E INSTALAÇÃO. AF_10/2020 | UN | 1 | 15.9 | 19.64 | 19.64 | 0.0009811%
8.1.10 | 00000316 | Próprio | DISPOSITIVO DPS CLASSE II, 1 POLO, TENSAO MAXIMA DE 275 V, CORRENTE MAXIMA DE *90* KA (TIPO AC) - fornecimento e instalação | unid | 3 | 176.6 | 218.17 | 654.51 | 0.03269%
8.1.11 | 00000121 | Próprio | DISPOSITIVO DR 25A 30MA BIPOLAR (REF 7871/ORSE) - fornecimento e instalação | unid | 4 | 154.58 | 190.96 | 763.84 | 0.03816%
8.1.12 | 00000122 | Próprio | DISPOSITIVO DR 40A 30MA BIPOLAR (REF 7871/ORSE) - fornecimento e instalação | unid | 1 | 156.86 | 193.78 | 193.78 | 0.00968%
8.1.13 | 91941 | SINAPI | CAIXA RETANGULAR 4" X 2" BAIXA (0,30 M DO PISO), PVC, INSTALADA EM PAREDE - FORNECIMENTO E INSTALAÇÃO. AF_12/2015 | UN | 44 | 12.24 | 15.12 | 665.28 | 0.03323%
8.1.14 | 91944 | SINAPI | CAIXA RETANGULAR 4" X 4" BAIXA (0,30 M DO PISO), PVC, INSTALADA EM PAREDE - FORNECIMENTO E INSTALAÇÃO. AF_12/2015 | UN | 6 | 15.94 | 19.69 | 118.14 | 0.005901%
8.1.15 | 93673 | SINAPI | DISJUNTOR TRIPOLAR TIPO DIN, CORRENTE NOMINAL DE 50A - FORNECIMENTO E INSTALAÇÃO. AF_10/2020 | UN | 1 | 101.88 | 125.86 | 125.86 | 0.006287%
8.1.16 | 91940 | SINAPI | CAIXA RETANGULAR 4" X 2" MÉDIA (1,30 M DO PISO), PVC, INSTALADA EM PAREDE - FORNECIMENTO E INSTALAÇÃO. AF_12/2015 | UN | 51 | 18.92 | 23.37 | 1191.87 | 0.05954%
8.1.17 | 91939 | SINAPI | CAIXA RETANGULAR 4" X 2" ALTA (2,00 M DO PISO), PVC, INSTALADA EM PAREDE - FORNECIMENTO E INSTALAÇÃO. AF_12/2015 | UN | 49 | 36.73 | 45.37 | 2223.13 | 0.1111%
8.1.18 | 91942 | SINAPI | CAIXA RETANGULAR 4" X 4" ALTA (2,00 M DO PISO), PVC, INSTALADA EM PAREDE - FORNECIMENTO E INSTALAÇÃO. AF_12/2015 | UN | 7 | 44.1 | 54.48 | 381.36 | 0.01905%
8.1.19 | 91937 | SINAPI | CAIXA OCTOGONAL 3" X 3", PVC, INSTALADA EM LAJE - FORNECIMENTO E INSTALAÇÃO. AF_12/2015 | UN | 42 | 13.15 | 16.24 | 682.08 | 0.03407%
8.1.20 | 91855 | SINAPI | ELETRODUTO FLEXÍVEL CORRUGADO REFORÇADO, PVC, DN 25 MM (3/4"), PARA CIRCUITOS TERMINAIS, INSTALADO EM PAREDE - FORNECIMENTO E INSTALAÇÃO. AF_12/2015 | M | 450.4 | 13.21 | 16.31 | 7346.02 | 0.367%
8.1.21 | 91857 | SINAPI | ELETRODUTO FLEXÍVEL CORRUGADO REFORÇADO, PVC, DN 32 MM (1"), PARA CIRCUITOS TERMINAIS, INSTALADO EM PAREDE - FORNECIMENTO E INSTALAÇÃO. AF_12/2015 | M | 109.4 | 18.03 | 22.27 | 2436.33 | 0.1217%
8.1.22 | 97668 | SINAPI | ELETRODUTO FLEXÍVEL CORRUGADO, PEAD, DN 63 (2"), PARA REDE ENTERRADA DE DISTRIBUIÇÃO DE ENERGIA ELÉTRICA - FORNECIMENTO E INSTALAÇÃO. AF_12/2021 | M | 16 | 13.06 | 16.13 | 258.08 | 0.01289%
8.1.23 | 97667 | SINAPI | ELETRODUTO FLEXÍVEL CORRUGADO, PEAD, DN 50 (1 1/2"), PARA REDE ENTERRADA DE DISTRIBUIÇÃO DE ENERGIA ELÉTRICA - FORNECIMENTO E INSTALAÇÃO. AF_12/2021 | M | 18 | 9.18 | 11.34 | 204.12 | 0.0102%
8.1.24 | 91851 | SINAPI | ELETRODUTO FLEXÍVEL LISO, PEAD, DN 40 MM (1 1/4"), PARA CIRCUITOS TERMINAIS, INSTALADO EM LAJE - FORNECIMENTO E INSTALAÇÃO. AF_12/2015 | M | 24.6 | 12.16 | 15.02 | 369.49 | 0.01846%
8.1.25 | 061429 | SBC | CAIXA DE PASSAGEM DE EMBUTIR METALICA COM TAMPA 40 x 40 x 15 | UN | 2 | 546.76 | 675.46 | 1350.92 | 0.06748%
8.1.26 | 12233 | ORSE | Quadro de distribuição de embutir, em chapa de aço, para até 70 disjuntores, com barramento, padrão DIN, exclusive disjuntores | un | 1 | 3500.82 | 4324.91 | 4324.91 | 0.216%
8.1.27 | 91955 | SINAPI | INTERRUPTOR PARALELO (1 MÓDULO), 10A/250V, INCLUINDO SUPORTE E PLACA - FORNECIMENTO E INSTALAÇÃO. AF_12/2015 | UN | 4 | 38.3 | 47.31 | 189.24 | 0.009453%
8.1.28 | 91961 | SINAPI | INTERRUPTOR PARALELO (2 MÓDULOS), 10A/250V, INCLUINDO SUPORTE E PLACA - FORNECIMENTO E INSTALAÇÃO. AF_12/2015 | UN | 2 | 63.54 | 78.49 | 156.98 | 0.007842%
8.1.29 | 91953 | SINAPI | INTERRUPTOR SIMPLES (1 MÓDULO), 10A/250V, INCLUINDO SUPORTE E PLACA - FORNECIMENTO E INSTALAÇÃO. AF_12/2015 | UN | 2 | 30.76 | 38 | 76 | 0.003796%
8.1.30 | 92029 | SINAPI | INTERRUPTOR PARALELO (1 MÓDULO) COM 1 TOMADA DE EMBUTIR 2P+T 10 A, INCLUINDO SUPORTE E PLACA - FORNECIMENTO E INSTALAÇÃO. AF_12/2015 | UN | 21 | 62.39 | 77.07 | 1618.47 | 0.08085%
8.1.31 | 91996 | SINAPI | TOMADA MÉDIA DE EMBUTIR (1 MÓDULO), 2P+T 10 A, INCLUINDO SUPORTE E PLACA - FORNECIMENTO E INSTALAÇÃO. AF_12/2015 | UN | 23 | 37.15 | 45.89 | 1055.47 | 0.05272%
8.1.32 | 91997 | SINAPI | TOMADA MÉDIA DE EMBUTIR (1 MÓDULO), 2P+T 20 A, INCLUINDO SUPORTE E PLACA - FORNECIMENTO E INSTALAÇÃO. AF_12/2015 | UN | 1 | 39.36 | 48.62 | 48.62 | 0.002429%
8.1.33 | 064562 | SBC | PROGRAMADOR HORARIO DIG.BIV.DIARIO/SEMANAL - FORNECIMENTO E INSTALAÇÃO | UN | 1 | 161.06 | 198.97 | 198.97 | 0.009939%
8.1.34 | 92000 | SINAPI | TOMADA BAIXA DE EMBUTIR (1 MÓDULO), 2P+T 10 A, INCLUINDO SUPORTE E PLACA - FORNECIMENTO E INSTALAÇÃO. AF_12/2015 | UN | 42 | 32.38 | 40 | 1680 | 0.08392%
8.1.35 | 92001 | SINAPI | TOMADA BAIXA DE EMBUTIR (1 MÓDULO), 2P+T 20 A, INCLUINDO SUPORTE E PLACA - FORNECIMENTO E INSTALAÇÃO. AF_12/2015 | UN | 1 | 34.59 | 42.73 | 42.73 | 0.002135%
8.1.36 | 91992 | SINAPI | TOMADA ALTA DE EMBUTIR (1 MÓDULO), 2P+T 10 A, INCLUINDO SUPORTE E PLACA - FORNECIMENTO E INSTALAÇÃO. AF_12/2015 | UN | 14 | 49.47 | 61.11 | 855.54 | 0.04274%
8.1.37 | 00000462 | Próprio | TOMADA ALTA DE EMBUTIR (2 MÓDULOS), 2P+T 10 A, INCLUINDO SUPORTE E PLACA - FORNECIMENTO E INSTALAÇÃO (REF. SINAPI 91992) | UNID | 6 | 89.85 | 111 | 666 | 0.03327%
8.1.38 | 9517 | ORSE | Placa 4"x2" com furo | un | 16 | 5.28 | 6.52 | 104.32 | 0.005211%
8.1.39 | 12984 | ORSE | Placa cega para caixa de pvc 4" x 2", para tomadas e interruptores | un | 2 | 4.13 | 5.1 | 10.2 | 0.0005095%
8.1.40 | 11961 | ORSE | Alarme Banheiro Pne Deficiente Físico Conforme Nbr 9050 com acionador | un | 2 | 553.31 | 683.55 | 1367.1 | 0.06829%
8.1.41 | 97596 | SINAPI | SENSOR DE PRESENÇA SEM FOTOCÉLULA, FIXAÇÃO EM PAREDE - FORNECIMENTO E INSTALAÇÃO. AF_02/2020 | UN | 4 | 77.97 | 96.32 | 385.28 | 0.01925%
8.1.42 | 160325 | IOPES | Caixa de equalização de potenciais para uso interno e externo com nove (9) terminais para aterramento (BEP), em aço, com flange inferior e vedação na porta, ref. TEL-903, marca de referência Termotécnica ou equivalente | und | 1 | 575.74 | 711.26 | 711.26 | 0.03553%
8.1.43 | 13157 | ORSE | Luminária de LED, plafon, sobrepor, 20 x 20cm, conforme especificação de projeto - fornecimento e instalação | un | 11 | 62.17 | 76.8 | 844.8 | 0.0422%
8.1.44 | 13158 | ORSE | Luminária de LED, plafon, sobrepor, 40 x 40cm, 6000K, conforme especificação de projeto - fornecimento e instalação | un | 13 | 170.03 | 210.05 | 2730.65 | 0.1364%
8.1.45 | 9465 | ORSE | Luminária de LED. plafon, sobrepor, 30 x 30cm, 4000K, conforme especificação de projeto - fornecimento e instalação | un | 18 | 119.21 | 147.27 | 2650.86 | 0.1324%
8.1.46 | 13119 | ORSE | Fornecimento e instalação de Nobreak 3000VA, conforme especificação de projeto - fornecimento e instalação | un | 1 | 7180.92 | 8871.3 | 8871.3 | 0.4432%
8.1.47 | 7717 | ORSE | Luminária tipo arandela, foco duplo, corpo preto, inclusive lâmpadas, conforme especificação de projeto - fornecimento e instalação | un | 2 | 171.46 | 211.82 | 423.64 | 0.02116%
8.1.48 | 060080 | SBC | Luminária tipo spot, de embutir, 10x10cm, 3000K, conforme especificação de projeto - fornecimento e instalação | UN | 12 | 58.76 | 72.59 | 871.08 | 0.04351%
8.1.49 | 11153 | ORSE | Refletor Led, corpo em aluminio, vidro temperado, potencia 20W, bivolt, temp.cor 3000K, conforme especificação de projeto - fornecimento e instalação | un | 2 | 53.22 | 65.74 | 131.48 | 0.006568%
8.2 |  |  | INSTALAÇÕES TELECOM |  |  |  |  | 25797.2 | 1.289%
8.2.1 | 12791 | ORSE | Fornecimento e instalação de Switch 24 portas Gerenciável POE 10/100 /1000 + 4SFP | un | 2 | 3411.05 | 4214.01 | 8428.02 | 0.421%
8.2.2 | 98301 | SINAPI | PATCH PANEL 24 PORTAS, CATEGORIA 5E - FORNECIMENTO E INSTALAÇÃO. AF_11/2019 | UN | 2 | 727.8 | 899.12 | 1798.24 | 0.08983%
8.2.3 | 98295 | SINAPI | CABO ELETRÔNICO CATEGORIA 5E, INSTALADO EM EDIFICAÇÃO INSTITUCIONAL - FORNECIMENTO E INSTALAÇÃO. AF_11/2019 | M | 568.6 | 6.61 | 8.16 | 4639.77 | 0.2318%
8.2.4 | 068399 | SBC | CAMERA DE VIGILÂNCIA - FORNECIMENTO E INSTALAÇÃO | UN | 2 | 380.76 | 470.39 | 940.78 | 0.047%
8.2.5 | 9534 | ORSE | Fornecimento e instalação de patch cords cat.5e, conector rj-45 macho, c/1,50m - Rev 01 | un | 48 | 18.7 | 23.1 | 1108.8 | 0.05539%
8.2.6 | 91856 | SINAPI | ELETRODUTO FLEXÍVEL CORRUGADO, PVC, DN 32 MM (1"), PARA CIRCUITOS TERMINAIS, INSTALADO EM PAREDE - FORNECIMENTO E INSTALAÇÃO. AF_12/2015 | M | 60.6 | 14.99 | 18.51 | 1121.7 | 0.05603%
8.2.7 | 91854 | SINAPI | ELETRODUTO FLEXÍVEL CORRUGADO, PVC, DN 25 MM (3/4"), PARA CIRCUITOS TERMINAIS, INSTALADO EM PAREDE - FORNECIMENTO E INSTALAÇÃO. AF_12/2015 | M | 68 | 11.91 | 14.71 | 1000.28 | 0.04997%
8.2.8 | 97668 | SINAPI | ELETRODUTO FLEXÍVEL CORRUGADO, PEAD, DN 63 (2"), PARA REDE ENTERRADA DE DISTRIBUIÇÃO DE ENERGIA ELÉTRICA - FORNECIMENTO E INSTALAÇÃO. AF_12/2021 | M | 12.6 | 13.06 | 16.13 | 203.23 | 0.01015%
8.2.9 | 068209 | SBC | CAIXA DE PASSAGEM METALICA 20x20x10cm - FORNECIMENTO E INSTALAÇÃO | UN | 3 | 134.77 | 166.49 | 499.47 | 0.02495%
8.2.10 | 061462 | SBC | CAIXA DE PASSAGEM DE ACO C/ TAMPA APARAFUSADA 302X302X120 - FORNECIMENTO E INSTALAÇÃO | UN | 2 | 240.06 | 296.57 | 593.14 | 0.02963%
8.2.11 | 00000361 | Próprio | TOMADA PARA ANTENA DE TV, CABO COAXIAL DE 9 MM, CONJUNTO MONTADO PARA EMBUTIR 4" X 2" (PLACA + SUPORTE + MODULO) - FORNECIMENTO E INSTALAÇÃO | unid | 2 | 29.23 | 36.11 | 72.22 | 0.003608%
8.2.12 | 00000112 | Próprio | TOMADA DUPLA PARA LÓGICA RJ45, 4"X2", EMBUTIR, COMPLETA, REF.0605, FAME OU SIMILAR - FORNECIMENTO E INSTALAÇÃO | unid | 9 | 72.3 | 89.31 | 803.79 | 0.04015%
8.2.13 | 00000317 | Próprio | Conector macho RJ45, CAT 5e - fornecimento e instalação (Ref. 98307 SINAPI) | unid | 24 | 8.38 | 10.35 | 248.4 | 0.01241%
8.2.14 | 91941 | SINAPI | CAIXA RETANGULAR 4" X 2" BAIXA (0,30 M DO PISO), PVC, INSTALADA EM PAREDE - FORNECIMENTO E INSTALAÇÃO. AF_12/2015 | UN | 11 | 12.24 | 15.12 | 166.32 | 0.008308%
8.2.15 | 91944 | SINAPI | CAIXA RETANGULAR 4" X 4" BAIXA (0,30 M DO PISO), PVC, INSTALADA EM PAREDE - FORNECIMENTO E INSTALAÇÃO. AF_12/2015 | UN | 1 | 15.94 | 19.69 | 19.69 | 0.0009836%
8.2.16 | 91939 | SINAPI | CAIXA RETANGULAR 4" X 2" ALTA (2,00 M DO PISO), PVC, INSTALADA EM PAREDE - FORNECIMENTO E INSTALAÇÃO. AF_12/2015 | UN | 4 | 36.73 | 45.37 | 181.48 | 0.009066%
8.2.17 | 91944 | SINAPI | CAIXA RETANGULAR 4" X 4" BAIXA (0,30 M DO PISO), PVC, INSTALADA EM PAREDE - FORNECIMENTO E INSTALAÇÃO. AF_12/2015 | UN | 5 | 15.94 | 19.69 | 98.45 | 0.004918%
8.2.18 | 00000111 | Próprio | PLACA CEGA PARA CAIXA DE PVC 4"X 4" - FORNECIMENTO E INSTALAÇÃO | unid | 4 | 14.11 | 17.43 | 69.72 | 0.003483%
8.2.19 | 98307 | SINAPI | TOMADA DE REDE RJ45 - FORNECIMENTO E INSTALAÇÃO. AF_11/2019 | UN | 4 | 49.66 | 61.34 | 245.36 | 0.01226%
8.2.20 | 00000113 | Próprio | TOMADA PARA LÓGICA RJ45, 4"X4", EMBUTIR, COMPLETA, REF (7817/ORSE) - fornecimento e instalação | unid | 1 | 66.84 | 82.57 | 82.57 | 0.004125%
8.2.21 | 160835 | IOPES | Kit Ventilação composto por 2 Ventiladores Bi-Volts, inclusive fixação em Rack 19" | und | 2 | 289.21 | 357.29 | 714.58 | 0.0357%
8.2.22 | 160825 | IOPES | Guia de Cabos Fechado Horizontal Padrão 19" - 1 U´s, inclusive fixação em Rack 19" | und | 2 | 34.25 | 42.31 | 84.62 | 0.004227%
8.2.23 | 160829 | IOPES | Painel de Fechamento Frontal 1 U, inclusive fixação em Rack 19" | und | 1 | 22.02 | 27.2 | 27.2 | 0.001359%
8.2.24 | 00000003 | Próprio | Régua de 12 tomadas para Rack 19" - fornecimento e instalação. | unid | 1 | 132.96 | 164.25 | 164.25 | 0.008205%
8.2.25 | 160811 | IOPES | Fornecimento e instalação de Mini Rack de Parede Padrão 19" - 12 U´s x 570mm | und | 1 | 584.88 | 722.56 | 722.56 | 0.03609%
8.2.26 | 00000110 | Próprio | CABO HDMI 15M BLINDADO 2.0 ETHERNET - FORNECIMENTO E INSTALAÇÃO | m | 72 | 19.82 | 24.48 | 1762.56 | 0.08805%
8.3 |  |  | PADRÃO DE ENTRADA |  |  |  |  | 14715.69 | 0.7351%
8.3.1 | 00000494 | Próprio | Entrada de energia elétrica - UBS Alto Rio Maina | UNID | 1 | 11060.47 | 13664.1 | 13664.1 | 0.6826%
8.3.2 | 00000495 | Próprio | Entrada de fibra óptica e telefonia - UBS Alto Rio Maina | UNID | 1 | 851.22 | 1051.59 | 1051.59 | 0.05253%
9 |  |  | INSTALAÇÕES HIDROSSANITÁRIAS |  |  |  |  | 138672.25 | 6.927%
9.1 |  |  | RASGOS E CHUMBAMENTOS |  |  |  |  | 2777.17 | 0.1387%
9.1.1 | 90443 | SINAPI | RASGO EM ALVENARIA PARA RAMAIS/ DISTRIBUIÇÃO COM DIAMETROS MENORES OU IGUAIS A 40 MM. AF_05/2015 | M | 61.8 | 15.2 | 18.77 | 1159.98 | 0.05794%
9.1.2 | 91222 | SINAPI | RASGO EM ALVENARIA PARA RAMAIS/ DISTRIBUIÇÃO COM DIÂMETROS MAIORES QUE 40 MM E MENORES OU IGUAIS A 75 MM. AF_05/2015 | M | 9.04 | 16.37 | 20.22 | 182.78 | 0.00913%
9.1.3 | 90466 | SINAPI | CHUMBAMENTO LINEAR EM ALVENARIA PARA RAMAIS/DISTRIBUIÇÃO COM DIÂMETROS MENORES OU IGUAIS A 40 MM. AF_05/2015 | M | 61.8 | 15.26 | 18.85 | 1164.93 | 0.05819%
9.1.4 | 90467 | SINAPI | CHUMBAMENTO LINEAR EM ALVENARIA PARA RAMAIS/DISTRIBUIÇÃO COM DIÂMETROS MAIORES QUE 40 MM E MENORES OU IGUAIS A 75 MM. AF_05/2015 | M | 9.04 | 24.13 | 29.81 | 269.48 | 0.01346%
9.2 |  |  | ÁGUA FRIA |  |  |  |  | 9888.69 | 0.494%
9.2.1 | 89356 | SINAPI | TUBO, PVC, SOLDÁVEL, DN 25MM, INSTALADO EM RAMAL OU SUB-RAMAL DE ÁGUA - FORNECIMENTO E INSTALAÇÃO. AF_06/2022 | M | 120 | 25.36 | 31.32 | 3758.4 | 0.1877%
9.2.2 | 89446 | SINAPI | TUBO, PVC, SOLDÁVEL, DN 25MM, INSTALADO EM PRUMADA DE ÁGUA - FORNECIMENTO E INSTALAÇÃO. AF_06/2022 | M | 6 | 5.97 | 7.37 | 44.22 | 0.002209%
9.2.3 | 89447 | SINAPI | TUBO, PVC, SOLDÁVEL, DN 32MM, INSTALADO EM PRUMADA DE ÁGUA - FORNECIMENTO E INSTALAÇÃO. AF_06/2022 | M | 42 | 11.88 | 14.67 | 616.14 | 0.03078%
9.2.4 | 89448 | SINAPI | TUBO, PVC, SOLDÁVEL, DN 40MM, INSTALADO EM PRUMADA DE ÁGUA - FORNECIMENTO E INSTALAÇÃO. AF_06/2022 | M | 12 | 18.21 | 22.49 | 269.88 | 0.01348%
9.2.5 | 89449 | SINAPI | TUBO, PVC, SOLDÁVEL, DN 50MM, INSTALADO EM PRUMADA DE ÁGUA - FORNECIMENTO E INSTALAÇÃO. AF_06/2022 | M | 30 | 20.15 | 24.89 | 746.7 | 0.0373%
9.2.6 | 89362 | SINAPI | JOELHO 90 GRAUS, PVC, SOLDÁVEL, DN 25MM, INSTALADO EM RAMAL OU SUB-RAMAL DE ÁGUA - FORNECIMENTO E INSTALAÇÃO. AF_06/2022 | UN | 15 | 10.13 | 12.51 | 187.65 | 0.009374%
9.2.7 | 89363 | SINAPI | JOELHO 45 GRAUS, PVC, SOLDÁVEL, DN 25MM, INSTALADO EM RAMAL OU SUB-RAMAL DE ÁGUA - FORNECIMENTO E INSTALAÇÃO. AF_06/2022 | UN | 2 | 11.01 | 13.6 | 27.2 | 0.001359%
9.2.8 | 89395 | SINAPI | TE, PVC, SOLDÁVEL, DN 25MM, INSTALADO EM RAMAL OU SUB-RAMAL DE ÁGUA - FORNECIMENTO E INSTALAÇÃO. AF_06/2022 | UN | 4 | 13.99 | 17.28 | 69.12 | 0.003453%
9.2.9 | 90373 | SINAPI | JOELHO 90 GRAUS COM BUCHA DE LATÃO, PVC, SOLDÁVEL, DN 25MM, X 1/2 INSTALADO EM RAMAL OU SUB-RAMAL DE ÁGUA - FORNECIMENTO E INSTALAÇÃO. AF_06/2022 | UN | 5 | 14.1 | 17.41 | 87.05 | 0.004348%
9.2.10 | 94703 | SINAPI | ADAPTADOR COM FLANGE E ANEL DE VEDAÇÃO, PVC, SOLDÁVEL, DN 25 MM X 3/4 , INSTALADO EM RESERVAÇÃO DE ÁGUA DE EDIFICAÇÃO QUE POSSUA RESERVATÓRIO DE FIBRA/FIBROCIMENTO FORNECIMENTO E INSTALAÇÃO. AF_06/2016 | UN | 2 | 23.18 | 28.63 | 57.26 | 0.00286%
9.2.11 | 94704 | SINAPI | ADAPTADOR COM FLANGE E ANEL DE VEDAÇÃO, PVC, SOLDÁVEL, DN 32 MM X 1 , INSTALADO EM RESERVAÇÃO DE ÁGUA DE EDIFICAÇÃO QUE POSSUA RESERVATÓRIO DE FIBRA/FIBROCIMENTO FORNECIMENTO E INSTALAÇÃO. AF_06/2016 | UN | 4 | 30.22 | 37.33 | 149.32 | 0.007459%
9.2.12 | 94705 | SINAPI | ADAPTADOR COM FLANGE E ANEL DE VEDAÇÃO, PVC, SOLDÁVEL, DN 40 MM X 1 1/4 , INSTALADO EM RESERVAÇÃO DE ÁGUA DE EDIFICAÇÃO QUE POSSUA RESERVATÓRIO DE FIBRA/FIBROCIMENTO FORNECIMENTO E INSTALAÇÃO. AF_06/2016 | UN | 2 | 40.64 | 50.2 | 100.4 | 0.005015%
9.2.13 | 103974 | SINAPI | JOELHO DE REDUÇÃO, 90 GRAUS, PVC, SOLDÁVEL, DN 32 MM X 25 MM, INSTALADO EM PRUMADA DE ÁGUA - FORNECIMENTO E INSTALAÇÃO. AF_06/2022 | UN | 18 | 11.39 | 14.07 | 253.26 | 0.01265%
9.2.14 | 89481 | SINAPI | JOELHO 90 GRAUS, PVC, SOLDÁVEL, DN 25MM, INSTALADO EM PRUMADA DE ÁGUA - FORNECIMENTO E INSTALAÇÃO. AF_06/2022 | UN | 4 | 5.75 | 7.1 | 28.4 | 0.001419%
9.2.15 | 89492 | SINAPI | JOELHO 90 GRAUS, PVC, SOLDÁVEL, DN 32MM, INSTALADO EM PRUMADA DE ÁGUA - FORNECIMENTO E INSTALAÇÃO. AF_06/2022 | UN | 11 | 8.92 | 11.01 | 121.11 | 0.00605%
9.2.16 | 89501 | SINAPI | JOELHO 90 GRAUS, PVC, SOLDÁVEL, DN 50MM, INSTALADO EM PRUMADA DE ÁGUA - FORNECIMENTO E INSTALAÇÃO. AF_06/2022 | UN | 4 | 15.43 | 19.06 | 76.24 | 0.003808%
9.2.17 | 89493 | SINAPI | JOELHO 45 GRAUS, PVC, SOLDÁVEL, DN 32MM, INSTALADO EM PRUMADA DE ÁGUA - FORNECIMENTO E INSTALAÇÃO. AF_06/2022 | UN | 2 | 10.87 | 13.42 | 26.84 | 0.001341%
9.2.18 | 89617 | SINAPI | TE, PVC, SOLDÁVEL, DN 25MM, INSTALADO EM PRUMADA DE ÁGUA - FORNECIMENTO E INSTALAÇÃO. AF_06/2022 | UN | 1 | 8.14 | 10.05 | 10.05 | 0.000502%
9.2.19 | 89620 | SINAPI | TE, PVC, SOLDÁVEL, DN 32MM, INSTALADO EM PRUMADA DE ÁGUA - FORNECIMENTO E INSTALAÇÃO. AF_06/2022 | UN | 9 | 12.81 | 15.82 | 142.38 | 0.007112%
9.2.20 | 89625 | SINAPI | TE, PVC, SOLDÁVEL, DN 50MM, INSTALADO EM PRUMADA DE ÁGUA - FORNECIMENTO E INSTALAÇÃO. AF_06/2022 | UN | 2 | 24.46 | 30.21 | 60.42 | 0.003018%
9.2.21 | 103976 | SINAPI | TE DE REDUÇÃO, 90 GRAUS, PVC, SOLDÁVEL, DN 50 MM X 32 MM, INSTALADO EM PRUMADA DE ÁGUA - FORNECIMENTO E INSTALAÇÃO. AF_06/2022 | UN | 6 | 27.79 | 34.33 | 205.98 | 0.01029%
9.2.22 | 89624 | SINAPI | TÊ DE REDUÇÃO, PVC, SOLDÁVEL, DN 40MM X 32MM, INSTALADO EM PRUMADA DE ÁGUA - FORNECIMENTO E INSTALAÇÃO. AF_06/2022 | UN | 4 | 19.34 | 23.89 | 95.56 | 0.004774%
9.2.23 | 103977 | SINAPI | BUCHA DE REDUÇÃO, PVC, SOLDÁVEL, DN 40MM X 32MM, INSTALADO EM PRUMADA DE ÁGUA - FORNECIMENTO E INSTALAÇÃO. AF_06/2022 | UN | 1 | 7.56 | 9.33 | 9.33 | 0.0004661%
9.2.24 | 89383 | SINAPI | ADAPTADOR CURTO COM BOLSA E ROSCA PARA REGISTRO, PVC, SOLDÁVEL, DN 25MM X 3/4 , INSTALADO EM RAMAL OU SUB-RAMAL DE ÁGUA - FORNECIMENTO E INSTALAÇÃO. AF_06/2022 | UN | 37 | 7.08 | 8.74 | 323.38 | 0.01615%
9.2.25 | 104001 | SINAPI | ADAPTADOR CURTO COM BOLSA E ROSCA PARA REGISTRO, PVC, SOLDÁVEL, DN 50MM X 1.1/2, INSTALADO EM RAMAL DE DISTRIBUIÇÃO DE ÁGUA - FORNECIMENTO E INSTALAÇÃO. AF_06/2022 | UN | 1 | 14.78 | 18.25 | 18.25 | 0.0009116%
9.2.26 | 89385 | SINAPI | LUVA SOLDÁVEL E COM ROSCA, PVC, SOLDÁVEL, DN 25MM X 3/4 , INSTALADO EM RAMAL OU SUB-RAMAL DE ÁGUA - FORNECIMENTO E INSTALAÇÃO. AF_06/2022 | UN | 1 | 7.78 | 9.61 | 9.61 | 0.0004801%
9.2.27 | 89364 | SINAPI | CURVA 90 GRAUS, PVC, SOLDÁVEL, DN 25MM, INSTALADO EM RAMAL OU SUB-RAMAL DE ÁGUA - FORNECIMENTO E INSTALAÇÃO. AF_06/2022 | UN | 4 | 12.69 | 15.67 | 62.68 | 0.003131%
9.2.28 | 102608 | SINAPI | CAIXA D´ÁGUA EM POLIETILENO, 1500 LITROS - FORNECIMENTO E INSTALAÇÃO. AF_06/2021 | UN | 2 | 843.6 | 1042.18 | 2084.36 | 0.1041%
9.2.29 | 94796 | SINAPI | TORNEIRA DE BOIA PARA CAIXA D'ÁGUA, ROSCÁVEL, 3/4" - FORNECIMENTO E INSTALAÇÃO. AF_08/2021 | UN | 2 | 41.21 | 50.91 | 101.82 | 0.005086%
9.2.30 | 3689 | ORSE | Torneira plástica para lavatório, HERC 1195, 1/2" ou similar | un | 3 | 39.31 | 48.56 | 145.68 | 0.007277%
9.3 |  |  | ESGOTO E VENTILAÇÃO |  |  |  |  | 37222.93 | 1.859%
9.3.1 | 89711 | SINAPI | TUBO PVC, SERIE NORMAL, ESGOTO PREDIAL, DN 40 MM, FORNECIDO E INSTALADO EM RAMAL DE DESCARGA OU RAMAL DE ESGOTO SANITÁRIO. AF_08/2022 | M | 18 | 22.08 | 27.27 | 490.86 | 0.02452%
9.3.2 | 89712 | SINAPI | TUBO PVC, SERIE NORMAL, ESGOTO PREDIAL, DN 50 MM, FORNECIDO E INSTALADO EM RAMAL DE DESCARGA OU RAMAL DE ESGOTO SANITÁRIO. AF_08/2022 | M | 36 | 27.65 | 34.15 | 1229.4 | 0.06141%
9.3.3 | 89713 | SINAPI | TUBO PVC, SERIE NORMAL, ESGOTO PREDIAL, DN 75 MM, FORNECIDO E INSTALADO EM RAMAL DE DESCARGA OU RAMAL DE ESGOTO SANITÁRIO. AF_08/2022 | M | 42 | 34.34 | 42.42 | 1781.64 | 0.089%
9.3.4 | 89714 | SINAPI | TUBO PVC, SERIE NORMAL, ESGOTO PREDIAL, DN 100 MM, FORNECIDO E INSTALADO EM RAMAL DE DESCARGA OU RAMAL DE ESGOTO SANITÁRIO. AF_08/2022 | M | 66 | 38.52 | 47.58 | 3140.28 | 0.1569%
9.3.5 | 89708 | SINAPI | CAIXA SIFONADA, PVC, DN 150 X 185 X 75 MM, JUNTA ELÁSTICA, FORNECIDA E INSTALADA EM RAMAL DE DESCARGA OU EM RAMAL DE ESGOTO SANITÁRIO. AF_08/2022 | UN | 8 | 107.66 | 133 | 1064 | 0.05315%
9.3.6 | 1672 | ORSE | Joelho de 90°com bolsa para anel, em pvc rígido c/ anéis, para esgoto secundário, diâm = 40mm | un | 5 | 19.12 | 23.62 | 118.1 | 0.005899%
9.3.7 | 89726 | SINAPI | JOELHO 45 GRAUS, PVC, SERIE NORMAL, ESGOTO PREDIAL, DN 40 MM, JUNTA SOLDÁVEL, FORNECIDO E INSTALADO EM RAMAL DE DESCARGA OU RAMAL DE ESGOTO SANITÁRIO. AF_08/2022 | UN | 4 | 10.9 | 13.46 | 53.84 | 0.002689%
9.3.8 | 89724 | SINAPI | JOELHO 90 GRAUS, PVC, SERIE NORMAL, ESGOTO PREDIAL, DN 40 MM, JUNTA SOLDÁVEL, FORNECIDO E INSTALADO EM RAMAL DE DESCARGA OU RAMAL DE ESGOTO SANITÁRIO. AF_08/2022 | UN | 9 | 10.69 | 13.2 | 118.8 | 0.005934%
9.3.9 | 89732 | SINAPI | JOELHO 45 GRAUS, PVC, SERIE NORMAL, ESGOTO PREDIAL, DN 50 MM, JUNTA ELÁSTICA, FORNECIDO E INSTALADO EM RAMAL DE DESCARGA OU RAMAL DE ESGOTO SANITÁRIO. AF_08/2022 | UN | 6 | 16.03 | 19.8 | 118.8 | 0.005934%
9.3.10 | 89731 | SINAPI | JOELHO 90 GRAUS, PVC, SERIE NORMAL, ESGOTO PREDIAL, DN 50 MM, JUNTA ELÁSTICA, FORNECIDO E INSTALADO EM RAMAL DE DESCARGA OU RAMAL DE ESGOTO SANITÁRIO. AF_08/2022 | UN | 39 | 15.34 | 18.95 | 739.05 | 0.03692%
9.3.11 | 89739 | SINAPI | JOELHO 45 GRAUS, PVC, SERIE NORMAL, ESGOTO PREDIAL, DN 75 MM, JUNTA ELÁSTICA, FORNECIDO E INSTALADO EM RAMAL DE DESCARGA OU RAMAL DE ESGOTO SANITÁRIO. AF_08/2022 | UN | 14 | 23.84 | 29.45 | 412.3 | 0.0206%
9.3.12 | 89746 | SINAPI | JOELHO 45 GRAUS, PVC, SERIE NORMAL, ESGOTO PREDIAL, DN 100 MM, JUNTA ELÁSTICA, FORNECIDO E INSTALADO EM RAMAL DE DESCARGA OU RAMAL DE ESGOTO SANITÁRIO. AF_08/2022 | UN | 13 | 28.73 | 35.49 | 461.37 | 0.02305%
9.3.13 | 89744 | SINAPI | JOELHO 90 GRAUS, PVC, SERIE NORMAL, ESGOTO PREDIAL, DN 100 MM, JUNTA ELÁSTICA, FORNECIDO E INSTALADO EM RAMAL DE DESCARGA OU RAMAL DE ESGOTO SANITÁRIO. AF_08/2022 | UN | 8 | 27.95 | 34.52 | 276.16 | 0.0138%
9.3.14 | 89795 | SINAPI | JUNÇÃO SIMPLES, PVC, SERIE NORMAL, ESGOTO PREDIAL, DN 75 X 75 MM, JUNTA ELÁSTICA, FORNECIDO E INSTALADO EM RAMAL DE DESCARGA OU RAMAL DE ESGOTO SANITÁRIO. AF_08/2022 | UN | 2 | 40.68 | 50.25 | 100.5 | 0.00502%
9.3.15 | 89797 | SINAPI | JUNÇÃO SIMPLES, PVC, SERIE NORMAL, ESGOTO PREDIAL, DN 100 X 100 MM, JUNTA ELÁSTICA, FORNECIDO E INSTALADO EM RAMAL DE DESCARGA OU RAMAL DE ESGOTO SANITÁRIO. AF_08/2022 | UN | 1 | 51.1 | 63.12 | 63.12 | 0.003153%
9.3.16 | 104343 | SINAPI | JUNÇÃO DE REDUÇÃO INVERTIDA, PVC, SÉRIE NORMAL, ESGOTO PREDIAL, DN 75 X 50 MM, JUNTA ELÁSTICA, FORNECIDO E INSTALADO EM RAMAL DE DESCARGA OU RAMAL DE ESGOTO SANITÁRIO. AF_08/2022 | UN | 8 | 34.06 | 42.07 | 336.56 | 0.01681%
9.3.17 | 89797 | SINAPI | JUNÇÃO SIMPLES, PVC, SERIE NORMAL, ESGOTO PREDIAL, DN 100 X 100 MM, JUNTA ELÁSTICA, FORNECIDO E INSTALADO EM RAMAL DE DESCARGA OU RAMAL DE ESGOTO SANITÁRIO. AF_08/2022 | UN | 2 | 51.1 | 63.12 | 126.24 | 0.006306%
9.3.18 | 104345 | SINAPI | JUNÇÃO DE REDUÇÃO INVERTIDA, PVC, SÉRIE NORMAL, ESGOTO PREDIAL, DN 100 X 50 MM, JUNTA ELÁSTICA, FORNECIDO E INSTALADO EM RAMAL DE DESCARGA OU RAMAL DE ESGOTO SANITÁRIO. AF_08/2022 | UN | 4 | 42.78 | 52.85 | 211.4 | 0.01056%
9.3.19 | 104347 | SINAPI | JUNÇÃO DE REDUCAO INVERTIDA, PVC, SÉRIE NORMAL, ESGOTO PREDIAL, DN 100 X 75 MM, JUNTA ELÁSTICA, FORNECIDO E INSTALADO EM RAMAL DE DESCARGA OU RAMAL DE ESGOTO SANITÁRIO. AF_08/2022 | UN | 8 | 47.58 | 58.78 | 470.24 | 0.02349%
9.3.20 | 89753 | SINAPI | LUVA SIMPLES, PVC, SERIE NORMAL, ESGOTO PREDIAL, DN 50 MM, JUNTA ELÁSTICA, FORNECIDO E INSTALADO EM RAMAL DE DESCARGA OU RAMAL DE ESGOTO SANITÁRIO. AF_08/2022 | UN | 27 | 9.51 | 11.74 | 316.98 | 0.01583%
9.3.21 | 89774 | SINAPI | LUVA SIMPLES, PVC, SERIE NORMAL, ESGOTO PREDIAL, DN 75 MM, JUNTA ELÁSTICA, FORNECIDO E INSTALADO EM RAMAL DE DESCARGA OU RAMAL DE ESGOTO SANITÁRIO. AF_08/2022 | UN | 19 | 15.61 | 19.28 | 366.32 | 0.0183%
9.3.22 | 89778 | SINAPI | LUVA SIMPLES, PVC, SERIE NORMAL, ESGOTO PREDIAL, DN 100 MM, JUNTA ELÁSTICA, FORNECIDO E INSTALADO EM RAMAL DE DESCARGA OU RAMAL DE ESGOTO SANITÁRIO. AF_08/2022 | UN | 22 | 18.06 | 22.31 | 490.82 | 0.02452%
9.3.23 | 1586 | ORSE | Tê sanitário em pvc rígido soldável, para esgoto primário, diâm = 75 x 50mm Rev. 01 - 10/2022 | un | 8 | 36.12 | 44.62 | 356.96 | 0.01783%
9.3.24 | 104341 | SINAPI | BUCHA DE REDUÇÃO LONGA, PVC, SÉRIE NORMAL, ESGOTO PREDIAL, DN 50 X 40 MM, JUNTA SOLDÁVEL E ELÁSTICA, FORNECIDO E INSTALADO EM RAMAL DE DESCARGA OU RAMAL DE ESGOTO SANITÁRIO. AF_08/2022 | UN | 1 | 11.13 | 13.75 | 13.75 | 0.0006869%
9.3.25 | 104343 | SINAPI | JUNÇÃO DE REDUÇÃO INVERTIDA, PVC, SÉRIE NORMAL, ESGOTO PREDIAL, DN 75 X 50 MM, JUNTA ELÁSTICA, FORNECIDO E INSTALADO EM RAMAL DE DESCARGA OU RAMAL DE ESGOTO SANITÁRIO. AF_08/2022 | UN | 5 | 34.06 | 42.07 | 210.35 | 0.01051%
9.3.26 | 104347 | SINAPI | JUNÇÃO DE REDUCAO INVERTIDA, PVC, SÉRIE NORMAL, ESGOTO PREDIAL, DN 100 X 75 MM, JUNTA ELÁSTICA, FORNECIDO E INSTALADO EM RAMAL DE DESCARGA OU RAMAL DE ESGOTO SANITÁRIO. AF_08/2022 | UN | 1 | 47.58 | 58.78 | 58.78 | 0.002936%
9.3.27 | 00000452 | Próprio | CAIXA ENTERRADA HIDRÁULICA RETANGULAR, EM ALVENARIA COM BLOCOS DE CONCRETO, DIMENSÕES INTERNAS: 0,4X0,4X0,5 M PARA REDE DE ESGOTO (REF. SINAPI 97905) | UNID | 2 | 305.15 | 376.98 | 753.96 | 0.03766%
9.3.28 | 00000453 | Próprio | CAIXA ENTERRADA HIDRÁULICA RETANGULAR, EM ALVENARIA COM BLOCOS DE CONCRETO, DIMENSÕES INTERNAS: 0,4X0,4X0,55 M PARA REDE DE ESGOTO (REF. SINAPI 97905) | UNID | 1 | 327.66 | 404.79 | 404.79 | 0.02022%
9.3.29 | 00000454 | Próprio | CAIXA ENTERRADA HIDRÁULICA RETANGULAR, EM ALVENARIA COM BLOCOS DE CONCRETO, DIMENSÕES INTERNAS: 0,4X0,4X0,6 M PARA REDE DE ESGOTO (REF. SINAPI 97905) | UNID | 4 | 303.16 | 374.52 | 1498.08 | 0.07483%
9.3.30 | 00000455 | Próprio | CAIXA ENTERRADA HIDRÁULICA RETANGULAR, EM ALVENARIA COM BLOCOS DE CONCRETO, DIMENSÕES INTERNAS: 0,4X0,4X0,7 M PARA REDE DE ESGOTO (REF. SINAPI 97905) | UNID | 1 | 341.88 | 422.35 | 422.35 | 0.0211%
9.3.31 | 00000456 | Próprio | CAIXA ENTERRADA HIDRÁULICA RETANGULAR, EM ALVENARIA COM BLOCOS DE CONCRETO, DIMENSÕES INTERNAS: 0,4X0,4X0,8 M PARA REDE DE ESGOTO (REF. SINAPI 97905) | UNID | 1 | 376.16 | 464.7 | 464.7 | 0.02321%
9.3.32 | 051888 | SBC | FOSSA SEPTICA DE POLIETILENO ALTA DENSIDADE 5000L NBR 7229 | UN | 1 | 6904.41 | 8529.7 | 8529.7 | 0.4261%
9.3.33 | 053044 | SBC | FILTRO ANAEROBIO 5000 LITROS | UN | 1 | 6726.99 | 8310.52 | 8310.52 | 0.4151%
9.3.34 | 1692 | ORSE | Caixa seca pvc 100 x 100 x 40 mm, c/ saída d = 40 mm, altura regulável c/ grelha redonda | un | 2 | 66.94 | 82.69 | 165.38 | 0.008261%
9.3.35 | 89798 | SINAPI | TUBO PVC, SERIE NORMAL, ESGOTO PREDIAL, DN 50 MM, FORNECIDO E INSTALADO EM PRUMADA DE ESGOTO SANITÁRIO OU VENTILAÇÃO. AF_08/2022 | M | 54 | 12.93 | 15.97 | 862.38 | 0.04308%
9.3.36 | 89801 | SINAPI | JOELHO 90 GRAUS, PVC, SERIE NORMAL, ESGOTO PREDIAL, DN 50 MM, JUNTA ELÁSTICA, FORNECIDO E INSTALADO EM PRUMADA DE ESGOTO SANITÁRIO OU VENTILAÇÃO. AF_08/2022 | UN | 17 | 9.82 | 12.13 | 206.21 | 0.0103%
9.3.37 | 89802 | SINAPI | JOELHO 45 GRAUS, PVC, SERIE NORMAL, ESGOTO PREDIAL, DN 50 MM, JUNTA ELÁSTICA, FORNECIDO E INSTALADO EM PRUMADA DE ESGOTO SANITÁRIO OU VENTILAÇÃO. AF_08/2022 | UN | 1 | 10.51 | 12.98 | 12.98 | 0.0006484%
9.3.38 | 89813 | SINAPI | LUVA SIMPLES, PVC, SERIE NORMAL, ESGOTO PREDIAL, DN 50 MM, JUNTA ELÁSTICA, FORNECIDO E INSTALADO EM PRUMADA DE ESGOTO SANITÁRIO OU VENTILAÇÃO. AF_08/2022 | UN | 7 | 5.75 | 7.1 | 49.7 | 0.002483%
9.3.39 | 89825 | SINAPI | TE, PVC, SERIE NORMAL, ESGOTO PREDIAL, DN 50 X 50 MM, JUNTA ELÁSTICA, FORNECIDO E INSTALADO EM PRUMADA DE ESGOTO SANITÁRIO OU VENTILAÇÃO. AF_08/2022 | UN | 3 | 17.2 | 21.24 | 63.72 | 0.003183%
9.3.40 | 104348 | SINAPI | TERMINAL DE VENTILAÇÃO, PVC, SÉRIE NORMAL, ESGOTO PREDIAL, DN 50 MM, JUNTA SOLDÁVEL, FORNECIDO E INSTALADO EM PRUMADA DE ESGOTO SANITÁRIO OU VENTILAÇÃO. AF_08/2022 | UN | 8 | 10.63 | 13.13 | 105.04 | 0.005247%
9.3.41 | 00000457 | Próprio | Sumidouro conforme as especificações de projeto | UNID | 1 | 1421.35 | 1755.93 | 1755.93 | 0.08771%
9.3.42 | 98110 | SINAPI | CAIXA DE GORDURA PEQUENA (CAPACIDADE: 19 L), CIRCULAR, EM PVC, DIÂMETRO INTERNO= 0,3 M. AF_12/2020 | UN | 1 | 397.34 | 490.87 | 490.87 | 0.02452%
9.4 |  |  | ÁGUA PLUVIAL |  |  |  |  | 9738.15 | 0.4865%
9.4.1 | 89578 | SINAPI | TUBO PVC, SÉRIE R, ÁGUA PLUVIAL, DN 100 MM, FORNECIDO E INSTALADO EM CONDUTORES VERTICAIS DE ÁGUAS PLUVIAIS. AF_06/2022 | M | 42 | 31.49 | 38.9 | 1633.8 | 0.08161%
9.4.2 | 89580 | SINAPI | TUBO PVC, SÉRIE R, ÁGUA PLUVIAL, DN 150 MM, FORNECIDO E INSTALADO EM CONDUTORES VERTICAIS DE ÁGUAS PLUVIAIS. AF_06/2022 | M | 24 | 64.94 | 80.22 | 1925.28 | 0.09617%
9.4.3 | 89585 | SINAPI | JOELHO 45 GRAUS, PVC, SERIE R, ÁGUA PLUVIAL, DN 100 MM, JUNTA ELÁSTICA, FORNECIDO E INSTALADO EM CONDUTORES VERTICAIS DE ÁGUAS PLUVIAIS. AF_06/2022 | UN | 7 | 44.76 | 55.29 | 387.03 | 0.01933%
9.4.4 | 89584 | SINAPI | JOELHO 90 GRAUS, PVC, SERIE R, ÁGUA PLUVIAL, DN 100 MM, JUNTA ELÁSTICA, FORNECIDO E INSTALADO EM CONDUTORES VERTICAIS DE ÁGUAS PLUVIAIS. AF_06/2022 | UN | 21 | 43.79 | 54.09 | 1135.89 | 0.05674%
9.4.5 | 89671 | SINAPI | LUVA DE CORRER, PVC, SERIE R, ÁGUA PLUVIAL, DN 100 MM, JUNTA ELÁSTICA, FORNECIDO E INSTALADO EM CONDUTORES VERTICAIS DE ÁGUAS PLUVIAIS. AF_06/2022 | UN | 20 | 43.74 | 54.03 | 1080.6 | 0.05398%
9.4.6 | 053039 | SBC | RALO HEMISFERICO 100mm PVC (RALO ABACAXI) | UN | 6 | 76.34 | 94.31 | 565.86 | 0.02827%
9.4.7 | 102989 | SINAPI | CANALETA MEIA CANA PRÉ-MOLDADA DE CONCRETO (D = 20 CM) - FORNECIMENTO E INSTALAÇÃO. AF_08/2021 | M | 26 | 29.84 | 36.86 | 958.36 | 0.04787%
9.4.8 | 00000464 | Próprio | CAIXA ENTERRADA HIDRÁULICA RETANGULAR EM ALVENARIA COM TIJOLOS CERÂMICOS MACIÇOS, DIMENSÕES INTERNAS: 0,35X0,7X0,7 M PARA REDE DE DRENAGEM, COM GRELHA DE FERRO FUNDIDO DE 0,15X0,5M (REF. SINAPI 99251) | UNID | 1 | 937.8 | 1158.55 | 1158.55 | 0.05787%
9.4.9 | 00000465 | Próprio | CAIXA ENTERRADA HIDRÁULICA RETANGULAR EM ALVENARIA COM TIJOLOS CERÂMICOS MACIÇOS, DIMENSÕES INTERNAS: 0,35X0,7X0,5 M PARA REDE DE DRENAGEM, COM GRELHA DE FERRO FUNDIDO DE 0,15X0,5M (REF. SINAPI 99251) | UNID | 1 | 722.67 | 892.78 | 892.78 | 0.0446%
9.5 |  |  | DRENOS |  |  |  |  | 4331.19 | 0.2164%
9.5.1 | 89865 | SINAPI | TUBO, PVC, SOLDÁVEL, DN 25MM, INSTALADO EM DRENO DE AR-CONDICIONADO - FORNECIMENTO E INSTALAÇÃO. AF_08/2022 | M | 66 | 18.56 | 22.92 | 1512.72 | 0.07557%
9.5.2 | 104316 | SINAPI | TUBO, PVC, SOLDÁVEL, DN 32 MM, INSTALADO EM DRENO DE AR CONDICIONADO - FORNECIMENTO E INSTALAÇÃO. AF_08/2022 | M | 12 | 25.24 | 31.18 | 374.16 | 0.01869%
9.5.3 | 89448 | SINAPI | TUBO, PVC, SOLDÁVEL, DN 40MM, INSTALADO EM PRUMADA DE ÁGUA - FORNECIMENTO E INSTALAÇÃO. AF_06/2022 | M | 30 | 18.21 | 22.49 | 674.7 | 0.0337%
9.5.4 | 89866 | SINAPI | JOELHO 90 GRAUS, PVC, SOLDÁVEL, DN 25MM, INSTALADO EM DRENO DE AR-CONDICIONADO - FORNECIMENTO E INSTALAÇÃO. AF_08/2022 | UN | 16 | 7.87 | 9.72 | 155.52 | 0.007769%
9.5.5 | 89497 | SINAPI | JOELHO 90 GRAUS, PVC, SOLDÁVEL, DN 40MM, INSTALADO EM PRUMADA DE ÁGUA - FORNECIMENTO E INSTALAÇÃO. AF_06/2022 | UN | 4 | 14.27 | 17.62 | 70.48 | 0.003521%
9.5.6 | 89498 | SINAPI | JOELHO 45 GRAUS, PVC, SOLDÁVEL, DN 40MM, INSTALADO EM PRUMADA DE ÁGUA - FORNECIMENTO E INSTALAÇÃO. AF_06/2022 | UN | 2 | 14.33 | 17.7 | 35.4 | 0.001768%
9.5.7 | 103974 | SINAPI | JOELHO DE REDUÇÃO, 90 GRAUS, PVC, SOLDÁVEL, DN 32 MM X 25 MM, INSTALADO EM PRUMADA DE ÁGUA - FORNECIMENTO E INSTALAÇÃO. AF_06/2022 | UN | 3 | 11.39 | 14.07 | 42.21 | 0.002109%
9.5.8 | 89622 | SINAPI | TÊ DE REDUÇÃO, PVC, SOLDÁVEL, DN 32MM X 25MM, INSTALADO EM PRUMADA DE ÁGUA - FORNECIMENTO E INSTALAÇÃO. AF_06/2022 | UN | 6 | 15.23 | 18.81 | 112.86 | 0.005638%
9.5.9 | 3147 | ORSE | Tê de redução 90º de pvc rígido soldável, marrom diâm = 40 x 25mm | un | 3 | 22.43 | 27.71 | 83.13 | 0.004153%
9.5.10 | 104324 | SINAPI | TE, PVC, SOLDÁVEL, DN 32 MM, INSTALADO EM DRENO DE AR CONDICIONADO - FORNECIMENTO E INSTALAÇÃO. AF_08/2022 | UN | 2 | 15.04 | 18.58 | 37.16 | 0.001856%
9.5.11 | 89623 | SINAPI | TE, PVC, SOLDÁVEL, DN 40MM, INSTALADO EM PRUMADA DE ÁGUA - FORNECIMENTO E INSTALAÇÃO. AF_06/2022 | UN | 2 | 20.93 | 25.85 | 51.7 | 0.002583%
9.5.12 | 103957 | SINAPI | BUCHA DE REDUÇÃO, CURTA, PVC, SOLDÁVEL, DN 32 X 25 MM, INSTALADO EM PRUMADA DE ÁGUA - FORNECIMENTO E INSTALAÇÃO. AF_06/2022 | UN | 2 | 5.24 | 6.47 | 12.94 | 0.0006464%
9.5.13 | 89385 | SINAPI | LUVA SOLDÁVEL E COM ROSCA, PVC, SOLDÁVEL, DN 25MM X 3/4 , INSTALADO EM RAMAL OU SUB-RAMAL DE ÁGUA - FORNECIMENTO E INSTALAÇÃO. AF_06/2022 | UN | 16 | 7.78 | 9.61 | 153.76 | 0.007681%
9.5.14 | 070340 | SBC | CAIXA DE PASSAGEM P/ SPLIT 35X13X7CM DRENO INFERIOR DE PLAST | UN | 15 | 54.75 | 67.63 | 1014.45 | 0.05068%
9.6 |  |  | REGISTROS |  |  |  |  | 2767.41 | 0.1382%
9.6.1 | 94490 | SINAPI | REGISTRO DE ESFERA, PVC, SOLDÁVEL, COM VOLANTE, DN 32 MM - FORNECIMENTO E INSTALAÇÃO. AF_08/2021 | UN | 2 | 47.5 | 58.68 | 117.36 | 0.005863%
9.6.2 | 94492 | SINAPI | REGISTRO DE ESFERA, PVC, SOLDÁVEL, COM VOLANTE, DN 50 MM - FORNECIMENTO E INSTALAÇÃO. AF_08/2021 | UN | 2 | 66.6 | 82.27 | 164.54 | 0.008219%
9.6.3 | 89987 | SINAPI | REGISTRO DE GAVETA BRUTO, LATÃO, ROSCÁVEL, 3/4", COM ACABAMENTO E CANOPLA CROMADOS - FORNECIMENTO E INSTALAÇÃO. AF_08/2021 | UN | 18 | 89.9 | 111.06 | 1999.08 | 0.09986%
9.6.4 | 89985 | SINAPI | REGISTRO DE PRESSÃO BRUTO, LATÃO, ROSCÁVEL, 3/4", COM ACABAMENTO E CANOPLA CROMADOS - FORNECIMENTO E INSTALAÇÃO. AF_08/2021 | UN | 1 | 85.46 | 105.57 | 105.57 | 0.005274%
9.6.5 | 99635 | SINAPI | VÁLVULA DE DESCARGA METÁLICA, BASE 1 1/2", ACABAMENTO METALICO CROMADO - FORNECIMENTO E INSTALAÇÃO. AF_08/2021 | UN | 1 | 276.13 | 341.13 | 341.13 | 0.01704%
9.6.6 | 9273 | ORSE | Tubo de descida para válvula de descarga, incluisive joelho - fornecimento e instalação | un | 1 | 32.16 | 39.73 | 39.73 | 0.001985%
9.7 |  |  | BANCADAS |  |  |  |  | 40305.83 | 2.013%
9.7.1 | 00000467 | Próprio | BANCADA DE AÇO INOX AISI 304 E=1,2MM, MEDIDAS DE 2,70 X 0,60 M, INCLUSO CUBA AÇO INOX RETANGULAR DE EMBUTIR C/ VÁLVULA, SIFÃO COPO E SUPORTE EM MÃO FRANCESA - FORNECIMENTO E INSTALAÇÃO (REF. SINAPI 86889) | UNID | 1 | 2893.97 | 3575.21 | 3575.21 | 0.1786%
9.7.2 | 00000468 | Próprio | BANCADA DE AÇO INOX AISI 304 E=1,2MM, MEDIDAS DE 1,40 X 0,60 M, INCLUSO CUBA AÇO INOX RETANGULAR DE EMBUTIR C/ VÁLVULA, SIFÃO COPO E SUPORTE EM MÃO FRANCESA - FORNECIMENTO E INSTALAÇÃO (REF. SINAPI 86889) | UNID | 1 | 1679.43 | 2074.76 | 2074.76 | 0.1036%
9.7.3 | 00000469 | Próprio | BANCADA DE AÇO INOX AISI 304 E=1,2MM, MEDIDAS DE 2,00 X 0,60 M, INCLUSO CUBA AÇO INOX RETANGULAR DE EMBUTIR C/ VÁLVULA, SIFÃO COPO E SUPORTE EM MÃO FRANCESA - FORNECIMENTO E INSTALAÇÃO (REF. SINAPI 86889) | UNID | 3 | 2239.99 | 2767.28 | 8301.84 | 0.4147%
9.7.4 | 00000470 | Próprio | BANCADA DE AÇO INOX AISI 304 E=1,2MM, MEDIDAS DE 2,20 X 0,60 M, INCLUSO CUBA AÇO INOX RETANGULAR DE EMBUTIR C/ VÁLVULA, SIFÃO COPO E SUPORTE EM MÃO FRANCESA - FORNECIMENTO E INSTALAÇÃO (REF. SINAPI 86889) | UNID | 1 | 2426.84 | 2998.11 | 2998.11 | 0.1498%
9.7.5 | 00000471 | Próprio | BANCADA DE AÇO INOX AISI 304 E=1,2MM, MEDIDAS DE 1,85 X 0,60 M, INCLUSO CUBA AÇO INOX RETANGULAR DE EMBUTIR C/ VÁLVULA, SIFÃO COPO E SUPORTE EM MÃO FRANCESA - FORNECIMENTO E INSTALAÇÃO (REF. SINAPI 86889) | UNID | 1 | 2099.85 | 2594.15 | 2594.15 | 0.1296%
9.7.6 | 00000472 | Próprio | BANCADA DE AÇO INOX AISI 304 E=1,2MM, MEDIDAS DE 0,95 X 0,60 M, INCLUSO CUBA AÇO INOX RETANGULAR DE EMBUTIR C/ VÁLVULA, SIFÃO COPO E SUPORTE EM MÃO FRANCESA - FORNECIMENTO E INSTALAÇÃO (REF. SINAPI 86889) | UNID | 1 | 1259.01 | 1555.38 | 1555.38 | 0.0777%
9.7.7 | 00000473 | Próprio | BANCADA DE AÇO INOX AISI 304 E=1,2MM, MEDIDAS DE 1,65 X 0,60 M, INCLUSO CUBA AÇO INOX RETANGULAR DE EMBUTIR C/ VÁLVULA, SIFÃO COPO E SUPORTE EM MÃO FRANCESA - FORNECIMENTO E INSTALAÇÃO (REF. SINAPI 86889) | UNID | 1 | 1909.33 | 2358.78 | 2358.78 | 0.1178%
9.7.8 | 00000474 | Próprio | BANCADA DE AÇO INOX EM FORMATO "L", AISI 304, E=1,2MM, MEDIDAS DE 3,00 X 1,90 X 0,60 M, INCLUSO 2 CUBAS AÇO INOX RETANGULAR DE EMBUTIR C/ VÁLVULA, SIFÃO COPO E SUPORTE EM MÃO FRANCESA - FORNECIMENTO E INSTALAÇÃO (REF. SINAPI 86889) | UNID | 1 | 4738.99 | 5854.54 | 5854.54 | 0.2925%
9.7.9 | 00000475 | Próprio | BANCADA DE AÇO INOX AISI 304 E=1,2MM, MEDIDAS DE 2,54 X 0,60 M, INCLUSO CUBA AÇO INOX RETANGULAR DE EMBUTIR C/ VÁLVULA, SIFÃO COPO, TANQUE DE INOX COM VÁLVULA E SIFÃO E EXPURGO FUNIL, FIXADO COM SUPORTE EM MÃO FRANCESA - FORNECIMENTO E INSTALAÇÃO (REF. SINAPI 86889) | UNID | 1 | 5458.61 | 6743.56 | 6743.56 | 0.3369%
9.7.10 | 00000483 | Próprio | BANCADA EM PORCELANATO, 2,00X0,60M, COM DUAS CUBAS DE PORCELANA, FIXAÇÃO COM MÃO FRANCESA - FORNECIMENTO E INSTALAÇÃO | UNID | 1 | 1564.56 | 1932.85 | 1932.85 | 0.09655%
9.7.11 | 00000484 | Próprio | BANCADA EM PORCELANATO, 1,40X0,60M, COM UMA CUBA DE PORCELANA, FIXAÇÃO COM MÃO FRANCESA - FORNECIMENTO E INSTALAÇÃO | UNID | 1 | 1049.95 | 1297.1 | 1297.1 | 0.06479%
9.7.12 | 00000441 | Próprio | BANCADA DE INOX DE 60 X 80CM PARA GUICHÊ (FARMÁCIA) - FORNECIMENTO E INSTALAÇÃO | UNID | 1 | 825.28 | 1019.55 | 1019.55 | 0.05093%
9.8 |  |  | LOUÇAS E METAIS |  |  |  |  | 21542.48 | 1.076%
9.8.1 | 86937 | SINAPI | CUBA DE EMBUTIR OVAL EM LOUÇA BRANCA, 35 X 50CM OU EQUIVALENTE, INCLUSO VÁLVULA EM METAL CROMADO E SIFÃO FLEXÍVEL EM PVC - FORNECIMENTO E INSTALAÇÃO. AF_01/2020 | UN | 3 | 211.66 | 261.48 | 784.44 | 0.03919%
9.8.2 | 86909 | SINAPI | TORNEIRA CROMADA TUBO MÓVEL, DE MESA, 1/2 OU 3/4, PARA PIA DE COZINHA, PADRÃO ALTO - FORNECIMENTO E INSTALAÇÃO. AF_01/2020 | UN | 14 | 122.45 | 151.27 | 2117.78 | 0.1058%
9.8.3 | 95547 | SINAPI | SABONETEIRA PLASTICA TIPO DISPENSER PARA SABONETE LIQUIDO COM RESERVATORIO 800 A 1500 ML, INCLUSO FIXAÇÃO. AF_01/2020 | UN | 18 | 61.6 | 76.1 | 1369.8 | 0.06843%
9.8.4 | 4287 | ORSE | Dispenser para toalha interfolhada | un | 18 | 46.88 | 57.91 | 1042.38 | 0.05207%
9.8.5 | 11232 | ORSE | Torneira cromada de mesa para lavatório temporizada bica baixa | un | 4 | 163.26 | 201.69 | 806.76 | 0.0403%
9.8.6 | 7229 | ORSE | Torneira cromada acionada com pedal mecânico (não utiliza energia elétrica) | un | 7 | 388.88 | 480.42 | 3362.94 | 0.168%
9.8.7 | 100860 | SINAPI | CHUVEIRO ELÉTRICO COMUM CORPO PLÁSTICO, TIPO DUCHA  FORNECIMENTO E INSTALAÇÃO. AF_01/2020 | UN | 1 | 86.57 | 106.94 | 106.94 | 0.005342%
9.8.8 | 86932 | SINAPI | VASO SANITÁRIO SIFONADO COM CAIXA ACOPLADA LOUÇA BRANCA - PADRÃO MÉDIO, INCLUSO ENGATE FLEXÍVEL EM METAL CROMADO, 1/2 X 40CM - FORNECIMENTO E INSTALAÇÃO. AF_01/2020 | UN | 1 | 484.18 | 598.15 | 598.15 | 0.02988%
9.8.9 | 100849 | SINAPI | ASSENTO SANITÁRIO CONVENCIONAL - FORNECIMENTO E INSTALACAO. AF_01/2020 | UN | 4 | 45.58 | 56.3 | 225.2 | 0.01125%
9.8.10 | 95544 | SINAPI | PAPELEIRA DE PAREDE EM METAL CROMADO SEM TAMPA, INCLUSO FIXAÇÃO. AF_01/2020 | UN | 4 | 49.55 | 61.21 | 244.84 | 0.01223%
9.8.11 | 86943 | SINAPI | LAVATÓRIO LOUÇA BRANCA SUSPENSO, 29,5 X 39CM OU EQUIVALENTE, PADRÃO POPULAR, INCLUSO SIFÃO FLEXÍVEL EM PVC, VÁLVULA E ENGATE FLEXÍVEL 30CM EM PLÁSTICO E TORNEIRA CROMADA DE MESA, PADRÃO POPULAR - FORNECIMENTO E INSTALAÇÃO. AF_01/2020 | UN | 3 | 248.08 | 306.47 | 919.41 | 0.04593%
9.8.12 | 13110 | ORSE | Barra de apoio, reta, fixa, em aço inox, l=40cm, d=1 1/4", Jackwal ou similar | un | 6 | 114.04 | 140.88 | 845.28 | 0.04222%
9.8.13 | 100871 | SINAPI | BARRA DE APOIO RETA, EM ALUMINIO, COMPRIMENTO 70 CM, FIXADA NA PAREDE - FORNECIMENTO E INSTALAÇÃO. AF_01/2020 | UN | 3 | 349.9 | 432.26 | 1296.78 | 0.06478%
9.8.14 | 100868 | SINAPI | BARRA DE APOIO RETA, EM ACO INOX POLIDO, COMPRIMENTO 80 CM, FIXADA NA PAREDE - FORNECIMENTO E INSTALAÇÃO. AF_01/2020 | UN | 6 | 396.33 | 489.62 | 2937.72 | 0.1467%
9.8.15 | 95471 | SINAPI | VASO SANITARIO SIFONADO CONVENCIONAL PARA PCD SEM FURO FRONTAL COM LOUÇA BRANCA SEM ASSENTO - FORNECIMENTO E INSTALAÇÃO. AF_01/2020 | UN | 3 | 647.56 | 799.99 | 2399.97 | 0.1199%
9.8.16 | 190183 | SBC | DUCHA HIGIÊNICA - FORNECIMENTO E INSTALAÇÃO | UN | 1 | 286.82 | 354.33 | 354.33 | 0.0177%
9.8.17 | 99635 | SINAPI | VÁLVULA DE DESCARGA METÁLICA, BASE 1 1/2", ACABAMENTO METALICO CROMADO - FORNECIMENTO E INSTALAÇÃO. AF_08/2021 | UN | 1 | 276.13 | 341.13 | 341.13 | 0.01704%
9.8.18 | 86913 | SINAPI | TORNEIRA CROMADA 1/2 OU 3/4 PARA TANQUE, PADRÃO POPULAR - FORNECIMENTO E INSTALAÇÃO. AF_01/2020 | UN | 3 | 52.24 | 64.53 | 193.59 | 0.00967%
9.8.19 | 00000476 | Próprio | TANQUE AÇO INOX COM TODOS OS ACESSÓRIOS - FORNECIMENTO E INSTALAÇÃO (REF. SINAPI 86877) | UNID | 2 | 645.56 | 797.52 | 1595.04 | 0.07968%
9.9 |  |  | INFRAESTRUTURA DE AR |  |  |  |  | 10098.4 | 0.5044%
9.9.1 | 97329 | SINAPI | TUBO EM COBRE FLEXÍVEL, DN 1/2", COM ISOLAMENTO, INSTALADO EM RAMAL DE ALIMENTAÇÃO DE AR CONDICIONADO COM CONDENSADORA INDIVIDUAL  FORNECIMENTO E INSTALAÇÃO. AF_12/2015 | M | 130 | 62.88 | 77.68 | 10098.4 | 0.5044%
10 |  |  | REVESTIMENTOS |  |  |  |  | 279440.09 | 13.96%
10.1 |  |  | PINTURA |  |  |  |  | 147972.88 | 7.392%
10.1.1 | 00000460 | Próprio | APLICAÇÃO MANUAL DE PINTURA COM TINTA LÁTEX ACRÍLICA EM PAREDES, TRÊS DEMÃOS, COR CONFORME MEMORIAL E PROJETO (REF. SINAPI 88489) | M² | 642.91 | 23.77 | 29.36 | 18875.83 | 0.9429%
10.1.2 | 88415 | SINAPI | APLICAÇÃO MANUAL DE FUNDO SELADOR ACRÍLICO EM PAREDES EXTERNAS DE CASAS. AF_06/2014 | m² | 642.91 | 3.24 | 4 | 2571.64 | 0.1285%
10.1.3 | 3761 | ORSE | Pintura de acabamento com aplicação de fundo preparador epoxi, 01 demão de massa epoxi e 02 demãos de tinta esmalte epoxi branco, e = 35 micra p/ demão - R1 | m² | 615.27 | 163.36 | 201.81 | 124167.63 | 6.203%
10.1.4 | 102220 | SINAPI | PINTURA TINTA DE ACABAMENTO (PIGMENTADA) ESMALTE SINTÉTICO BRILHANTE EM MADEIRA, 2 DEMÃOS. AF_01/2021 | m² | 114.4 | 16.69 | 20.61 | 2357.78 | 0.1178%
10.2 |  |  | CHAPISCO, EMBOÇO E MASSA ÚNICA |  |  |  |  | 103207.94 | 5.156%
10.2.1 | 87905 | SINAPI | CHAPISCO APLICADO EM ALVENARIA (COM PRESENÇA DE VÃOS) E ESTRUTURAS DE CONCRETO DE FACHADA, COM COLHER DE PEDREIRO. ARGAMASSA TRAÇO 1:3 COM PREPARO EM BETONEIRA 400L. AF_10/2022 - FACHADA | m² | 642.91 | 8.74 | 10.79 | 6936.99 | 0.3465%
10.2.2 | 87905 | SINAPI | CHAPISCO APLICADO EM ALVENARIA (COM PRESENÇA DE VÃOS) E ESTRUTURAS DE CONCRETO DE FACHADA, COM COLHER DE PEDREIRO. ARGAMASSA TRAÇO 1:3 COM PREPARO EM BETONEIRA 400L. AF_10/2022 - INTERNO | m² | 759.24 | 8.74 | 10.79 | 8192.19 | 0.4092%
10.2.3 | 87886 | SINAPI | CHAPISCO APLICADO NO TETO OU EM ESTRUTURA, COM DESEMPENADEIRA DENTADA. ARGAMASSA INDUSTRIALIZADA COM PREPARO MANUAL. AF_10/2022 | m² | 222.32 | 14.51 | 17.92 | 3983.97 | 0.199%
10.2.4 | 87535 | SINAPI | EMBOÇO, PARA RECEBIMENTO DE CERÂMICA, EM ARGAMASSA TRAÇO 1:2:8, PREPARO MECÂNICO COM BETONEIRA 400L, APLICADO MANUALMENTE EM FACES INTERNAS DE PAREDES, PARA AMBIENTE COM ÁREA MAIOR QUE 10M2, ESPESSURA DE 20MM, COM EXECUÇÃO DE TALISCAS. AF_06/2014 | m² | 366.29 | 35.74 | 44.15 | 16171.7 | 0.8078%
10.2.5 | 87530 | SINAPI | MASSA ÚNICA, PARA RECEBIMENTO DE PINTURA, EM ARGAMASSA TRAÇO 1:2:8, PREPARO MANUAL, APLICADA MANUALMENTE EM FACES INTERNAS DE PAREDES, ESPESSURA DE 20MM, COM EXECUÇÃO DE TALISCAS. AF_06/2014 | m² | 392.95 | 46.36 | 57.27 | 22504.24 | 1.124%
10.2.6 | 87792 | SINAPI | EMBOÇO OU MASSA ÚNICA EM ARGAMASSA TRAÇO 1:2:8, PREPARO MECÂNICO COM BETONEIRA 400 L, APLICADA MANUALMENTE EM PANOS CEGOS DE FACHADA (SEM PRESENÇA DE VÃOS), ESPESSURA DE 25 MM. AF_08/2022 | m² | 642.91 | 42.77 | 52.83 | 33964.93 | 1.697%
10.2.7 | 90409 | SINAPI | MASSA ÚNICA, PARA RECEBIMENTO DE PINTURA, EM ARGAMASSA TRAÇO 1:2:8, PREPARO MANUAL, APLICADA MANUALMENTE EM TETO, ESPESSURA DE 10MM, COM EXECUÇÃO DE TALISCAS. AF_03/2015 | m² | 222.32 | 41.71 | 51.52 | 11453.92 | 0.5722%
10.3 |  |  | REVESTIMENTO CERÂMICO PAREDE |  |  |  |  | 28259.27 | 1.412%
10.3.1 | 87273 | SINAPI | REVESTIMENTO CERÂMICO PARA PAREDES INTERNAS COM PLACAS TIPO ESMALTADA EXTRA DE DIMENSÕES 33X45 CM APLICADAS EM AMBIENTES DE ÁREA MAIOR QUE 5 M² NA ALTURA INTEIRA DAS PAREDES. AF_06/2014 | m² | 366.29 | 62.45 | 77.15 | 28259.27 | 1.412%
11 |  |  | MUROS E ALAMBRADOS |  |  |  |  | 243315.47 | 12.15%
11.1 |  |  | SAPATAS E PESCOÇOS |  |  |  |  | 20792.96 | 1.039%
11.1.1 | 96523 | SINAPI | ESCAVAÇÃO MANUAL PARA BLOCO DE COROAMENTO OU SAPATA (INCLUINDO ESCAVAÇÃO PARA COLOCAÇÃO DE FÔRMAS). AF_06/2017 | m³ | 18 | 102.78 | 126.97 | 2285.46 | 0.1142%
11.1.2 | 96995 | SINAPI | REATERRO MANUAL APILOADO COM SOQUETE. AF_10/2017 | m³ | 10 | 51.52 | 63.64 | 636.4 | 0.03179%
11.1.3 | 96546 | SINAPI | ARMAÇÃO DE BLOCO, VIGA BALDRAME OU SAPATA UTILIZANDO AÇO CA-50 DE 10 MM - MONTAGEM. AF_06/2017 | KG | 372 | 14.99 | 18.51 | 6885.72 | 0.344%
11.1.4 | 96543 | SINAPI | ARMAÇÃO DE BLOCO, VIGA BALDRAME E SAPATA UTILIZANDO AÇO CA-60 DE 5 MM - MONTAGEM. AF_06/2017 | KG | 8 | 20.1 | 24.83 | 198.64 | 0.009923%
11.1.5 | 94974 | SINAPI | CONCRETO MAGRO PARA LASTRO, TRAÇO 1:4,5:4,5 (EM MASSA SECA DE CIMENTO/ AREIA MÉDIA/ BRITA 1) - PREPARO MANUAL. AF_05/2021 | m³ | 2 | 494.72 | 611.17 | 1222.34 | 0.06106%
11.1.6 | 96531 | SINAPI | FABRICAÇÃO, MONTAGEM E DESMONTAGEM DE FÔRMA PARA BLOCO DE COROAMENTO, EM MADEIRA SERRADA, E=25 MM, 2 UTILIZAÇÕES. AF_06/2017 | m² | 10 | 179.97 | 222.33 | 2223.3 | 0.1111%
11.1.7 | 00000051 | Próprio | Concreto usinado de 25MPa, slump = 100 +/- 20mm, incluso bombeamento com lança e adensamento. | m³ | 10 | 594.23 | 734.11 | 7341.1 | 0.3667%
11.2 |  |  | VIGAS BALDRAME |  |  |  |  | 4854.02 | 0.2425%
11.2.1 | 90091 | SINAPI | ESCAVAÇÃO MECANIZADA DE VALA COM PROF. ATÉ 1,5 M (MÉDIA MONTANTE E JUSANTE/UMA COMPOSIÇÃO POR TRECHO), ESCAVADEIRA (0,8 M3), LARG. DE 1,5 M A 2,5 M, EM SOLO DE 1A CATEGORIA, LOCAIS COM BAIXO NÍVEL DE INTERFERÊNCIA. AF_02/2021 | m³ | 2 | 5.99 | 7.4 | 14.8 | 0.0007393%
11.2.2 | 00000052 | Próprio | LONA PLASTICA PESADA PRETA, E = 150 MICRA - fornecimento e instalação | m² | 20 | 2.14 | 2.64 | 52.8 | 0.002638%
11.2.3 | 100324 | SINAPI | LASTRO COM MATERIAL GRANULAR (PEDRA BRITADA N.1 E PEDRA BRITADA N.2), APLICADO EM PISOS OU LAJES SOBRE SOLO, ESPESSURA DE *10 CM*. AF_07/2019 | m³ | 0.4 | 155.38 | 191.95 | 76.78 | 0.003835%
11.2.4 | 96545 | SINAPI | ARMAÇÃO DE BLOCO, VIGA BALDRAME OU SAPATA UTILIZANDO AÇO CA-50 DE 8 MM - MONTAGEM. AF_06/2017 | KG | 69 | 16.95 | 20.94 | 1444.86 | 0.07218%
11.2.5 | 96543 | SINAPI | ARMAÇÃO DE BLOCO, VIGA BALDRAME E SAPATA UTILIZANDO AÇO CA-60 DE 5 MM - MONTAGEM. AF_06/2017 | KG | 32 | 20.1 | 24.83 | 794.56 | 0.03969%
11.2.6 | 00000051 | Próprio | Concreto usinado de 25MPa, slump = 100 +/- 20mm, incluso bombeamento com lança e adensamento. | m³ | 2 | 594.23 | 734.11 | 1468.22 | 0.07334%
11.2.7 | 98557 | SINAPI | IMPERMEABILIZAÇÃO DE SUPERFÍCIE COM EMULSÃO ASFÁLTICA, 2 DEMÃOS AF_06/2018 | m² | 20 | 40.56 | 50.1 | 1002 | 0.05005%
11.3 |  |  | ESTACAS BROCAS, MURETAS E ALAMBRADOS |  |  |  |  | 134071.97 | 6.697%
11.3.1 | 96533 | SINAPI | FABRICAÇÃO, MONTAGEM E DESMONTAGEM DE FÔRMA PARA VIGA BALDRAME, EM MADEIRA SERRADA, E=25 MM, 2 UTILIZAÇÕES. AF_06/2017 | m² | 97 | 162.2 | 200.38 | 19436.86 | 0.9709%
11.3.2 | 00000058 | Próprio | Concreto usinado de 25MPa para estaca, slump = 100 +/- 20mm, incluso bombeamento com lança e adensamento. | M³ | 9.4 | 569.31 | 703.32 | 6611.2 | 0.3303%
11.3.3 | 96523 | SINAPI | ESCAVAÇÃO MANUAL PARA BLOCO DE COROAMENTO OU SAPATA (INCLUINDO ESCAVAÇÃO PARA COLOCAÇÃO DE FÔRMAS). AF_06/2017 | m³ | 1.26 | 102.78 | 126.97 | 159.98 | 0.007992%
11.3.4 | 00000479 | Próprio | ALAMBRADO PARA QUADRA POLIESPORTIVA, ESTRUTURADO POR TUBOS DE ACO GALVANIZADO, (MONTANTES COM DIAMETRO 2", TRAVESSAS E ESCORAS COM DIÂMETRO 1 ¼), REDE EM CORDA DE NYLON FIO 4 10X10CM (EXCETO MURETA) | m² | 313.1 | 200.38 | 247.54 | 77504.77 | 3.872%
11.3.5 | 00000486 | Próprio | PORTAO EM TELA SOLDADA DE CORRER, CONFECCIONADA EM ARAME GALVANIZADO REV/ESTIDO EM PVC, MOLDURA EM TUBOS DE AÇO GALVANIZADO, INCLUSO FERRAGENS E TRILHO (REF. SINAPI 74238/2 E 85188) - FORNECIMENTO E INSTALAÇÃO | M² | 29 | 754.9 | 932.6 | 27045.4 | 1.351%
11.3.6 | 00000488 | Próprio | Portão de abrir em tela de aço revestida em PVC, moldura em tubos de aco com duas folhas de abrir, incluso ferragens - fornecimento e instalação (REF. ORSE 11532) | m² | 3.5 | 766.39 | 946.79 | 3313.76 | 0.1655%
11.4 |  |  | PILARES |  |  |  |  | 31631.48 | 1.58%
11.4.1 | 92762 | SINAPI | ARMAÇÃO DE PILAR OU VIGA DE ESTRUTURA CONVENCIONAL DE CONCRETO ARMADO UTILIZANDO AÇO CA-50 DE 10,0 MM - MONTAGEM. AF_06/2022 | KG | 445 | 12.97 | 16.02 | 7128.9 | 0.3561%
11.4.2 | 92759 | SINAPI | ARMAÇÃO DE PILAR OU VIGA DE ESTRUTURA CONVENCIONAL DE CONCRETO ARMADO UTILIZANDO AÇO CA-60 DE 5,0 MM - MONTAGEM. AF_06/2022 | KG | 93 | 16.22 | 20.03 | 1862.79 | 0.09305%
11.4.3 | 00000051 | Próprio | Concreto usinado de 25MPa, slump = 100 +/- 20mm, incluso bombeamento com lança e adensamento. | m³ | 3 | 594.23 | 734.11 | 2202.33 | 0.11%
11.4.4 | 92411 | SINAPI | MONTAGEM E DESMONTAGEM DE FÔRMA DE PILARES RETANGULARES E ESTRUTURAS SIMILARES, PÉ-DIREITO SIMPLES, EM MADEIRA SERRADA, 2 UTILIZAÇÕES. AF_09/2020 | m² | 58 | 285.23 | 352.37 | 20437.46 | 1.021%
11.5 |  |  | CINTAS |  |  |  |  | 9759.24 | 0.4875%
11.5.1 | 00000051 | Próprio | Concreto usinado de 25MPa, slump = 100 +/- 20mm, incluso bombeamento com lança e adensamento. | m³ | 2 | 594.23 | 734.11 | 1468.22 | 0.07334%
11.5.2 | 92270 | SINAPI | FABRICAÇÃO DE FÔRMA PARA VIGAS, COM MADEIRA SERRADA, E = 25 MM. AF_09/2020 | m² | 20 | 270.74 | 334.47 | 6689.4 | 0.3342%
11.5.3 | 92761 | SINAPI | ARMAÇÃO DE PILAR OU VIGA DE ESTRUTURA CONVENCIONAL DE CONCRETO ARMADO UTILIZANDO AÇO CA-50 DE 8,0 MM - MONTAGEM. AF_06/2022 | KG | 76 | 14.5 | 17.91 | 1361.16 | 0.06799%
11.5.4 | 92767 | SINAPI | ARMAÇÃO DE LAJE DE ESTRUTURA CONVENCIONAL DE CONCRETO ARMADO UTILIZANDO AÇO CA-60 DE 4,2 MM - MONTAGEM. AF_06/2022 | KG | 11 | 17.7 | 21.86 | 240.46 | 0.01201%
11.6 |  |  | ALVENARIA |  |  |  |  | 42205.8 | 2.108%
11.6.1 | 103330 | SINAPI | ALVENARIA DE VEDAÇÃO DE BLOCOS CERÂMICOS FURADOS NA HORIZONTAL DE 11,5X19X19 CM (ESPESSURA 11,5 CM) E ARGAMASSA DE ASSENTAMENTO COM PREPARO EM BETONEIRA. AF_12/2021 | m² | 127 | 101.07 | 124.86 | 15857.22 | 0.7921%
11.6.2 | 87905 | SINAPI | CHAPISCO APLICADO EM ALVENARIA (COM PRESENÇA DE VÃOS) E ESTRUTURAS DE CONCRETO DE FACHADA, COM COLHER DE PEDREIRO. ARGAMASSA TRAÇO 1:3 COM PREPARO EM BETONEIRA 400L. AF_10/2022 | m² | 254 | 8.74 | 10.79 | 2740.66 | 0.1369%
11.6.3 | 87792 | SINAPI | EMBOÇO OU MASSA ÚNICA EM ARGAMASSA TRAÇO 1:2:8, PREPARO MECÂNICO COM BETONEIRA 400 L, APLICADA MANUALMENTE EM PANOS CEGOS DE FACHADA (SEM PRESENÇA DE VÃOS), ESPESSURA DE 25 MM. AF_08/2022 | m² | 254 | 42.77 | 52.83 | 13418.82 | 0.6703%
11.6.4 | 101979 | SINAPI | CHAPIM (RUFO CAPA) EM AÇO GALVANIZADO, CORTE 33. AF_11/2020 | M | 29.02 | 47.86 | 59.12 | 1715.66 | 0.0857%
11.6.5 | 00000460 | Próprio | APLICAÇÃO MANUAL DE PINTURA COM TINTA LÁTEX ACRÍLICA EM PAREDES, TRÊS DEMÃOS, COR CONFORME MEMORIAL E PROJETO (REF. SINAPI 88489) | M² | 254 | 23.77 | 29.36 | 7457.44 | 0.3725%
11.6.6 | 88415 | SINAPI | APLICAÇÃO MANUAL DE FUNDO SELADOR ACRÍLICO EM PAREDES EXTERNAS DE CASAS. AF_06/2014 | m² | 254 | 3.24 | 4 | 1016 | 0.05075%
12 |  |  | PAVIMENTAÇÕES |  |  |  |  | 243156.17 | 12.15%
12.1 |  |  | PAVIMENTAÇÃO INTERNA |  |  |  |  | 75416.22 | 3.767%
12.1.1 | 97084 | SINAPI | COMPACTAÇÃO MECÂNICA DE SOLO PARA EXECUÇÃO DE RADIER, PISO DE CONCRETO OU LAJE SOBRE SOLO, COM COMPACTADOR DE SOLOS TIPO PLACA VIBRATÓRIA. AF_09/2021 | m² | 197.96 | 0.72 | 0.88 | 174.2 | 0.008702%
12.1.2 | 94995 | SINAPI | EXECUÇÃO DE PASSEIO (CALÇADA) OU PISO DE CONCRETO COM CONCRETO MOLDADO IN LOCO, USINADO, ACABAMENTO CONVENCIONAL, ESPESSURA 8 CM, ARMADO. AF_08/2022 | m² | 197.96 | 94.2 | 116.37 | 23036.6 | 1.151%
12.1.3 | 87620 | SINAPI | CONTRAPISO EM ARGAMASSA TRAÇO 1:4 (CIMENTO E AREIA), PREPARO MECÂNICO COM BETONEIRA 400 L, APLICADO EM ÁREAS SECAS SOBRE LAJE, ADERIDO, ACABAMENTO NÃO REFORÇADO, ESPESSURA 2CM. AF_07/2021 | m² | 218.73 | 33.11 | 40.9 | 8946.05 | 0.4469%
12.1.4 | 98555 | SINAPI | IMPERMEABILIZAÇÃO DE SUPERFÍCIE COM ARGAMASSA POLIMÉRICA / MEMBRANA ACRÍLICA, 3 DEMÃOS. AF_06/2018 | m² | 36.77 | 29.65 | 36.62 | 1346.51 | 0.06726%
12.1.5 | 98689 | SINAPI | SOLEIRA EM GRANITO, LARGURA 15 CM, ESPESSURA 2,0 CM. AF_09/2020 | M | 8.8 | 109.89 | 135.75 | 1194.6 | 0.05967%
12.1.6 | 00000427 | Próprio | REVESTIMENTO CERÂMICO PARA PISO COM PLACAS TIPO PORCELANATO DE DIMENSÕES 60X60 CM APLICADA EM AMBIENTES DE ÁREA MAIOR QUE 10 M², REJUNTE EPÓXI (REF. SINAPI 87263) - FORNECIMENTO E INSTALAÇÃO | m² | 218.73 | 130.6 | 161.34 | 35289.89 | 1.763%
12.1.7 | 21.10.081 | CPOS | Rodapé hospitalar flexível em PVC para piso vinílico, espessura de 2 mm e altura de 7,5 cm, com impermeabilizante acrílico | M | 84.2 | 52.19 | 64.47 | 5428.37 | 0.2712%
12.2 |  |  | PAVIMENTAÇÃO EXTERNA |  |  |  |  | 167739.95 | 8.379%
12.2.1 | 103946 | SINAPI | PLANTIO DE GRAMA ESMERALDA OU SÃO CARLOS OU CURITIBANA, EM PLACAS. AF_05/2022 | m² | 188.33 | 16.27 | 20.09 | 3783.54 | 0.189%
12.2.2 | 94274 | SINAPI | ASSENTAMENTO DE GUIA (MEIO-FIO) EM TRECHO CURVO, CONFECCIONADA EM CONCRETO PRÉ-FABRICADO, DIMENSÕES 100X15X13X30 CM (COMPRIMENTO X BASE INFERIOR X BASE SUPERIOR X ALTURA), PARA VIAS URBANAS (USO VIÁRIO). AF_06/2016 | M | 243.85 | 58.35 | 72.08 | 17576.7 | 0.878%
12.2.3 | 92396 | SINAPI | EXECUÇÃO DE PASSEIO EM PISO INTERTRAVADO, COM BLOCO RETANGULAR COR NATURAL DE 20 X 10 CM, ESPESSURA 6 CM. AF_10/2022 | m² | 268.48 | 72.09 | 89.05 | 23908.14 | 1.194%
12.2.4 | 102501 | SINAPI | PINTURA DE FAIXA DE PEDESTRE OU ZEBRADA COM TINTA ACRÍLICA, E = 30 CM, APLICAÇÃO MANUAL. AF_05/2021 | m² | 43 | 24.97 | 30.84 | 1326.12 | 0.06624%
12.2.5 | 2401002060 | AGESUL | PINTURA E DEMARCACAO NO PISO PARA SINALIZAR VAGA DE ESTACIONAMENTO, USO INTERNO OU EXTERNO, COM O SIMBOLO "CADEIRANTE", NA MEDIDA DE (1,20 X 1,20)M | UN | 1 | 74.51 | 92.04 | 92.04 | 0.004598%
12.2.6 | 2401002061 | AGESUL | PINTURA E DEMARCACAO NO PISO PARA SINALIZAR VAGA DE ESTACIONAMENTO, USO INTERNO OU EXTERNO, COM O SIMBOLO "IDOSO", NA MEDIDA DE (1,50 X 0,40)M | UN | 1 | 43.95 | 54.29 | 54.29 | 0.002712%
12.2.7 | 2401002063 | AGESUL | PINTURA E DEMARCACAO NO PISO PARA COMPLEMENTAR A VAGA DE ESTACIONAMENTO ACESSIVEL, NA MEDIDA DE (5,20 X 1,20)M | UN | 1 | 150.8 | 186.29 | 186.29 | 0.009306%
12.2.8 | 2001004030 | AGESUL | PINTURA DE FAIXAS DE DEMARCACAO COM TINTA ACRILICA, L=10CM, APLICADA COM TRINCHA | M | 80 | 15.1 | 18.65 | 1492 | 0.07453%
12.2.9 | 92394 | SINAPI | EXECUÇÃO DE PAVIMENTO EM PISO INTERTRAVADO, COM BLOCO SEXTAVADO DE 25 X 25 CM, ESPESSURA 8 CM. AF_10/2022 | m² | 177.73 | 70.56 | 87.16 | 15490.94 | 0.7738%
12.2.10 | 00000489 | Próprio | Piso tátil de concreto, colorido, alerta/direcional, intertravado, espessura 6cm - fornecimento e instalação | m² | 59.16 | 113.14 | 139.77 | 8268.79 | 0.4131%
12.2.11 | 100576 | SINAPI | REGULARIZAÇÃO E COMPACTAÇÃO DE SUBLEITO DE SOLO PREDOMINANTEMENTE ARGILOSO. AF_11/2019 | m² | 648.97 | 2.28 | 2.81 | 1823.6 | 0.09109%
12.2.12 | 96400 | SINAPI | EXECUÇÃO E COMPACTAÇÃO DE BASE E OU SUB BASE PARA PAVIMENTAÇÃO DE MACADAME SECO - EXCLUSIVE CARGA E TRANSPORTE. AF_11/2019 | m³ | 64.9 | 154.83 | 191.27 | 12413.42 | 0.6201%
12.2.13 | 95995 | SINAPI | EXECUÇÃO DE PAVIMENTO COM APLICAÇÃO DE CONCRETO ASFÁLTICO, CAMADA DE ROLAMENTO, ESPESSURA 5CM - EXCLUSIVE CARGA E TRANSPORTE. AF_11/2019 | m³ | 32.45 | 1618.4 | 1999.37 | 64879.55 | 3.241%
12.2.14 | 00000491 | Próprio | Execução de imprimação com asfalto diluido CM-30 (REF. SINAPI 96401) | m² | 648.97 | 11.58 | 14.3 | 9280.27 | 0.4636%
12.2.15 | 00000493 | Próprio | EXECUÇÃO DE PINTURA DE LIGAÇÃO COM EMULSÃO ASFÁLTICA RR-2C (REF. SINAPI 96402) | m² | 648.97 | 3.01 | 3.71 | 2407.67 | 0.1203%
12.2.16 | 93589 | SINAPI | TRANSPORTE COM CAMINHÃO BASCULANTE DE 10 M³, EM VIA URBANA EM REVESTIMENTO PRIMÁRIO (UNIDADE: M3XKM). AF_07/2020 - DMT 10KM | M3XKM | 908.6 | 2.51 | 3.1 | 2816.66 | 0.1407%
12.2.17 | 100970 | SINAPI | TRANSPORTE COM CAMINHÃO TANQUE DE TRANSPORTE DE MATERIAL ASFÁLTICO DE 20000 L, EM VIA URBANA EM REVESTIMENTO PRIMÁRIO (UNIDADE: TXKM). AF_07/2020 - DMT 10KM | TXKM | 829.03 | 1.9 | 2.34 | 1939.93 | 0.09691%
13 |  |  | PREVENTIVO CONTRA INCÊNDIO |  |  |  |  | 6114.24 | 0.3054%
13.1 | 101908 | SINAPI | EXTINTOR DE INCÊNDIO PORTÁTIL COM CARGA DE PQS DE 4 KG, CLASSE BC - FORNECIMENTO E INSTALAÇÃO. AF_10/2020_PE | UN | 4 | 185.36 | 228.99 | 915.96 | 0.04576%
13.2 | 00000123 | Próprio | LUMINÁRIA DE EMERGÊNCIA, DE SOBREPOR, TIPO BALIZAMENTO COM BLOCO AUTÔNOMO, COM AUTONOMIA DE 3H - FORNECIMENTO E INSTALAÇÃO | unid | 10 | 202.75 | 250.47 | 2504.7 | 0.1251%
13.3 | 00000477 | Próprio | PLACA DE SINALIZAÇÃO LUMINOSA DE EMERGENCIA FACE UNICA - FORNECIMENTO E INSTALAÇÃO | UNID | 11 | 189.76 | 234.42 | 2578.62 | 0.1288%
13.4 | 12138 | ORSE | Placa de indicativa de "EXTINTOR" em pvc, dim.: 20 x 20 cm | Un | 4 | 23.27 | 28.74 | 114.96 | 0.005743%
14 |  |  | SERVIÇOS COMPLEMENTARES |  |  |  |  | 34106.55 | 1.704%
14.1 | 101965 | SINAPI | PEITORIL LINEAR EM GRANITO OU MÁRMORE, L = 15CM, COMPRIMENTO DE ATÉ 2M, ASSENTADO COM ARGAMASSA 1:6 COM ADITIVO. AF_11/2020 | M | 28.05 | 156.3 | 193.09 | 5416.17 | 0.2706%
14.2 | 27.04.040 | CPOS | Corrimão, bate-maca ou protetor de parede em PVC, com amortecimento à impacto, altura de 131 mm | M | 29.15 | 495.13 | 611.68 | 17830.47 | 0.8907%
14.3 | 00000478 | Próprio | Banco em madeira com estrutura em concreto e suporte metálico - fornecimento e instalação (Ref. IPPUJ C10.84.45.10.017) | UNID | 5 | 926.41 | 1144.48 | 5722.4 | 0.2859%
14.4 | 00000482 | Próprio | ALCAPAO EM FERRO 70X70CM, INCLUSO FERRAGENS (REF. SINAPI 74073/002) - FORNECIMENTO E INSTALAÇÃO | UNID | 1 | 160.27 | 197.99 | 197.99 | 0.00989%
14.5 | 12048 | ORSE | Letra em alumínio 10 x 10cm - instalado | un | 32 | 51.43 | 63.53 | 2032.96 | 0.1016%
14.6 | 00000490 | Próprio | Letra em alumínio 15 x 15cm - instalado (REF. ORSE 12054) | UNID | 32 | 73.53 | 90.83 | 2906.56 | 0.1452%
15 |  |  | ADMINISTRAÇÃO LOCAL |  |  |  |  | 109394.96 | 5.465%
15.1 | 00000496 | Próprio | Administração local - UBS Alto Rio Maina | UNID | 1 | 88550.24 | 109394.96 | 109394.96 | 5.465%
[5 empty] | Total sem BDI |  | 1620554.05
[5 empty] | Total do BDI |  | 381316.86
[5 empty] | Total Geral |  | 2001870.91
_______________________________________________________________

## CRONOGRAMA
Obra: UNIDADE DE SAÚDE INTEGRADA ALTO RIO MAINA
Planejamento
ITEM | DESCRIÇÃO DOS SERVIÇOS | VALOR (R$) | % ITEM | 1 | 2 | 3 | 4 | 5 | 6 | 7 | 8 | 9 | 10
1 | SERVIÇOS INICIAIS | 53992.75 | 2.697% | 1: 100%
53992.75
2 | DEMOLIÇÕES E RETIRADAS | 5274.77 | 0.2635% | 1: 100%
5274.77
3 | INFRAESTRUTURA | 69496.25 | 3.472% | 1: 60%; 2: 40%
|  |  |  | 41697.75 | 27798.5
4 | SUPRAESTRUTURA | 362785.19 | 18.12% | 2: 30%; 3: 30%; 4: 20%; 5: 20%
[5 empty] | 108835.557 | 108835.557 | 72557.038 | 72557.038
5 | COBERTURAS | 172794.53 | 8.632% | 5: 10%; 6: 35%; 7: 20%; 8: 20%; 9: 15%
[8 empty] | 17279.453 | 60478.0855 | 34558.906 | 34558.906 | 25919.1795
6 | ALVENARIAS E FECHAMENTOS | 102855.85 | 5.138% | 3: 15%; 4: 85%
[6 empty] | 15428.3775 | 87427.4725
7 | ESQUADRIAS | 74012.77 | 3.697% | 5: 10%; 6: 40%; 7: 30%; 8: 20%
[7 empty] | 0 | 7401.277 | 29605.108 | 22203.831 | 14802.554
8 | INSTALAÇÕES ELÉTRICAS E TELECOM | 106459.07 | 5.318% | 10% |  |  | 10% | 10% | 30% | 20% | 20%
|  |  |  | 10645.907 |  | 0 | 10645.907 | 10645.907 | 31937.721 | 21291.814 | 21291.814
9 | INSTALAÇÕES HIDROSSANITÁRIAS | 138672.25 | 6.927% | 10% |  |  | 10% | 10% | 5% | 20% | 25% | 20%
|  |  |  | 13867.225 |  |  | 13867.225 | 13867.225 | 6933.6125 | 27734.45 | 34668.0625 | 27734.45
10 | REVESTIMENTOS | 279440.09 | 13.96% | 6: 15%; 7: 20%; 8: 20%; 9: 15%; 10: 30%
[9 empty] | 41916.0135 | 55888.018 | 55888.018 | 41916.0135 | 83832.027
11 | MUROS E ALAMBRADOS | 243315.47 | 12.15% | 1: 25%; 2: 25%; 8: 5%; 9: 15%; 10: 30%
|  |  |  | 60828.8675 | 60828.8675 | [5 empty] | 12165.7735 | 36497.3205 | 72994.641
12 | PAVIMENTAÇÕES | 243156.17 | 12.15% | 3: 25%; 8: 10%; 9: 25%; 10: 40%
[6 empty] | 60789.0425 |  |  |  | 0 | 24315.617 | 60789.0425 | 97262.468
13 | PREVENTIVO CONTRA INCÊNDIO | 6114.24 | 0.3054% | 9: 50%; 10: 50%
[12 empty] | 3057.12 | 3057.12
14 | SERVIÇOS COMPLEMENTARES | 34106.55 | 1.704% | 9: 40%; 10: 60%
[7 empty] | 0 | 0 | 0 | 0 | 0 | 13642.62 | 20463.93
15 | ADMINISTRAÇÃO LOCAL | 109394.96 | 5.465% | 10% | 10% | 10% | 10% | 10% | 10% | 10% | 10% | 10% | 10%
|  |  |  | 10939.496 | 10939.496 | 10939.496 | 10939.496 | 10939.496 | 10939.496 | 10939.496 | 10939.496 | 10939.496 | 10939.496
Valores totais |  | 2001870.91 | 100% | 197246.7655 | 208402.4205 | 195992.473 | 195437.1385 | 132690.396 | 181810.0365 | 172616.515 | 208630.241 | 220495.242 | 288549.682
|  |  |  | 9.853% | 10.41% | 9.79% | 9.763% | 6.628% | 9.082% | 8.623% | 10.42% | 11.01% | 14.41%